## 表-04 单位工程招标控制价汇总表【番禺区中心医院零星工程
单位工程招标控制价汇总表
工程名称：番禺区中心医院零星工程项目 |  |  | 标段： | 第 1 页 共 1 页
序号 | 汇总内容 | 金额:(元) |  |  | 其中：暂估价(元)
1 | 分部分项合计 | 688032.43
2 | 措施合计 | 76952.36
2.1 | 绿色施工安全防护措施费 | 50515.26
2.2 | 其他措施费 | 26437.10
3 | 其他项目 | 15053.10 |  |  | －
3.1 | 暂列金额
3.2 | 暂估价
3.3 | 计日工
3.4 | 总承包服务费
3.5 | 预算包干费 | 15053.10
3.6 | 工程优质费
3.7 | 概算幅度差
3.8 | 索赔费用
3.9 | 现场签证费用
3.10 | 其他费用
4 | 税前工程造价 | 780037.89
5 | 增值税销项税额 | 70203.41 |  |  | －
6 | 总造价 | 850241.30
7 | 人工费 | 196826.48
招标控制价合计=1+2+3+5 |  | 850,241.30 |  |  | 0.00
注：本表适用于单位工程招标控制价或投标报价的汇总，如无单位工程划分，单项工程也使用本表汇总
表—04

## 表-08 分部分项工程和单价措施项目清单与计价表【番禺区中
分部分项工程和单价措施项目清单与计价表
工程名称：番禺区中心医院零星工程项目 |  |  |  | 标段： |  |  |  | 第 1 页 共 7 页
序号 | 项目编码 | 项目名称 | 项目特征描述 |  | 计量单位 | 工程量 | 金额（元）
[7 empty] | 综合单价 |  | 综合合价 | 其中
暂估价
|  | 整个项目 | [6 empty] | 688032.43
1 | 011613002002 | 拆除原玻璃门 | 1.拆除原玻璃门 2.边生产边施工 |  | m2 | 40 | 21.16 |  | 846.4
2 | 011610002002 | 拆除原地弹簧 | 1.拆除原地弹簧 2.边生产边施工 |  | 套 | 6 | 23.57 |  | 141.42
3 | 011605001001 | 凿除原损坏的花岗石 | 1.凿除原损坏的花岗石 2.拆除废料弃运：15km 3.边生产边施工 |  | m2 | 80 | 24.94 |  | 1995.2
4 | 041001001001 | 机械打凿混凝土地面 | 1.机械打凿混凝土地面 2.拆除废料弃运：15km 3.边生产边施工 |  | m2 | 25 | 118.05 |  | 2951.25
5 | 011102001001 | 重新安装福建白麻（烧面石） | 1.找平厚度：20mm 2.面层材料品种、规格：600*600福建白麻火烧面 3.边生产边施工 |  | m2 | 40 | 253.68 |  | 10147.2
6 | 010802001006 | 安装重型地弹簧 | 1.重型地弹簧 2.边生产边施工 |  | 套 | 6 | 394.93 |  | 2369.58
7 | 010802001001 | 安装原铝合金玻璃门 | 1.安装原铝合金玻璃门 2.平开门 3.边生产边施工 |  | 樘 | 6 | 201.9 |  | 1211.4
8 | 011608002001 | 铲除原损坏墙面腻子 | 1.铲除原损坏墙面腻子 2.铲除废料弃运：15km 3.边生产边施工 |  | m2 | 700 | 7.75 |  | 5425
9 | 011406001001 | 重新刮腻子油乳胶漆（对色） | 1.重新刮腻子油乳胶漆 2.腻子种类：2厚耐水腻子刮平 3.刮腻子遍数：2遍 4.油漆品种、刷漆遍数：乳胶漆底油二遍面油二遍 5.边生产边施工 |  | m2 | 600 | 45.76 |  | 27456
10 | 011104001001 | 修复地毯 | 1.修复地毯 2.边生产边施工 |  | m2 | 10 | 47.88 |  | 478.8
11 | 011207001001 | 原玻镁板改造 | 1.原玻镁板改造 2.胶合板基层 3.边生产边施工 |  | m2 | 40 | 57.67 |  | 2306.8
12 | 011207001002 | 制作活动玻镁板 | 1.制作活动玻镁板 2.胶合板基层 3.边生产边施工 |  | m2 | 87 | 232.11 |  | 20193.57
本页小计 | [8 empty] | 75522.62
注：为计取规费等的使用，可在表中增设其中：“定额人工费”。
表—08
分部分项工程和单价措施项目清单与计价表
工程名称：番禺区中心医院零星工程项目 |  |  |  | 标段： |  |  |  | 第 2 页 共 7 页
序号 | 项目编码 | 项目名称 | 项目特征描述 |  | 计量单位 | 工程量 | 金额（元）
[7 empty] | 综合单价 |  | 综合合价 | 其中
暂估价
13 | 011605001003 | 凿除原损坏地砖 | 1.凿除原损坏地砖 2.拆除废料弃运：15km 3.边生产边施工 |  | m2 | 100 | 36.03 |  | 3603
14 | 011605002001 | 拆除原踢脚线 | 1.拆除原踢脚线 2.拆除废料弃运：15km 3.边生产边施工 |  | m | 120 | 5.33 |  | 639.6
15 | 011606001001 | 楼地面龙骨及饰面拆除 | 1.楼地面龙骨及饰面拆除 2.拆除废料弃运：15km 3.边生产边施工 |  | m2 | 50 | 23.39 |  | 1169.5
16 | 01B001 | 水电线路调整 | 1.水电线路调整 2.边生产边施工 |  | m2 | 260 | 180 |  | 46800
17 | 011101003001 | 混凝土填充 | 1.楼地面混凝土填充 2.厚度：10mm 3.边生产边施工 |  | m3 | 35 | 1393.74 |  | 48780.9
18 | 011102003001 | 地面铺防滑砖 | 1.地面铺防滑砖 2.规格：600*600mm 3.边生产边施工 |  | m2 | 330 | 143.95 |  | 47503.5
19 | 011108001001 | 门槛制作及门槛石铺贴 | 1.门槛制作及门槛石铺贴 2.边生产边施工 |  | m2 | 25 | 354.46 |  | 8861.5
20 | 011105003001 | 块料踢脚线 | 1.底层15厚抹灰 2.铺贴踢脚线 3.边生产边施工 |  | m2 | 39 | 185.53 |  | 7235.67
21 | 011601001001 | 砖砌体拆除 | 1.砌体名称:拆除墙体 2.砌体材质:砌体墙 3.边生产边施工 |  | m3 | 220 | 123.42 |  | 27152.4
22 | 011302001001 | 修复天花板 | 1.修复天花板 2.U型轻钢天棚龙骨600*600 3.面层钙板 3.边生产边施工 |  | m2 | 160 | 165.86 |  | 26537.6
23 | 011207001003 | 安装铝合金铝扣板间墙 | 1.铝合金铝扣板间墙 2.边生产边施工 |  | m2 | 55 | 312.79 |  | 17203.45
24 | 011613002001 | 玻璃拆除 | 1.玻璃拆除 2.拆除废料弃运：15km 3.边生产边施工 |  | m2 | 20 | 17.47 |  | 349.4
25 | 011615001001 | 开孔(打洞) | 1.开孔(打洞) 2.砖砌体 3.边生产边施工 |  | 个 | 10 | 122.86 |  | 1228.6
26 | 01B001 | 安装电线线路 | 1.安装电线线路 2.边生产边施工 |  | m2 | 220 | 180 |  | 39600
本页小计 | [8 empty] | 276665.12
注：为计取规费等的使用，可在表中增设其中：“定额人工费”。
表—08
分部分项工程和单价措施项目清单与计价表
工程名称：番禺区中心医院零星工程项目 |  |  |  | 标段： |  |  |  | 第 3 页 共 7 页
序号 | 项目编码 | 项目名称 | 项目特征描述 |  | 计量单位 | 工程量 | 金额（元）
[7 empty] | 综合单价 |  | 综合合价 | 其中
暂估价
27 | 011614002001 | 卡座拆装 | 1.办公卡座拆装 2.1700*1700 3.边生产边施工 |  | 套 | 10 | 929.29 |  | 9292.9
28 | 030404035001 | 电线插座安装 | 1.电线插座安装 2.边生产边施工 |  | 个 | 220 | 26.84 |  | 5904.8
29 | 011210003002 | 安装铝合金间隔墙 | 1.铝合金铝扣板间墙 2.边生产边施工 |  | m2 | 53 | 312.79 |  | 16577.87
30 | 010802001007 | 安装铝合金门 | 1.安装铝合金门 2.平开门 3.规格尺寸：1200*2100 4.边生产边施工 |  | 樘 | 5 | 952.34 |  | 4761.7
31 | 011104002003 | 修补木地板 | 1.修补木地板 2.木材刷漆 3.边生产边施工 |  | m2 | 33 | 180.93 |  | 5970.69
32 | 01B002 | 人工费 | 1.零星工程人工费 |  | 工日 | 35 | 250 |  | 8750
33 | 011210006001 | 安装轻钢龙骨生态板间隔墙 | 1.安装轻钢龙骨生态板间隔墙 2.边生产边施工 |  | m2 | 84 | 166.89 |  | 14018.76
34 | 010801001001 | 安装木门及门套（含五金件） | 1.安装木门及门套（含五金件） 2.边生产边施工 |  | 樘 | 5 | 1428.16 |  | 7140.8
35 | 011615001002 | 机械钻孔 | 1.机械钻孔 2.边生产边施工 |  | 个 | 1 | 63.5 |  | 63.5
36 | 031001006001 | 塑料管安装 | 1.塑料管安装 2.边生产边施工 |  | m | 90 | 37.69 |  | 3392.1
37 | 粤050101016001 | 挖掘迁移树木 | 1.挖掘迁移树木 2.运距：5km内 3.边生产边施工 |  | 株 | 15 | 49.66 |  | 744.9
38 | 050101006001 | 清理地面草坪及泥土 | 1.清理地面草坪及泥土 2.弃运：15km 3.边生产边施工 |  | m2 | 210 | 23.59 |  | 4953.9
39 | 011610002010 | 拆除铝合金玻璃窗 | 1.拆除铝合金玻璃窗 2.边生产边施工 |  | m2 | 3 | 29.79 |  | 89.37
40 | 011601001002 | 拆除墙体240厚 | 1.拆除砖砌墙体 2.厚度：240mm 3.边生产边施工 |  | m3 | 45 | 123.42 |  | 5553.9
41 | 011201001001 | 墙面一般抹灰砌砖批荡墙体收口 | 1.墙面一般抹灰砌砖批荡墙体收口 2.边生产边施工 |  | m2 | 5 | 161.24 |  | 806.2
本页小计 | [8 empty] | 88021.39
注：为计取规费等的使用，可在表中增设其中：“定额人工费”。
表—08
分部分项工程和单价措施项目清单与计价表
工程名称：番禺区中心医院零星工程项目 |  |  |  | 标段： |  |  |  | 第 4 页 共 7 页
序号 | 项目编码 | 项目名称 | 项目特征描述 |  | 计量单位 | 工程量 | 金额（元）
[7 empty] | 综合单价 |  | 综合合价 | 其中
暂估价
42 | 010507001001 | 混凝土制作入口斜坡 | 1.混凝土制作入口斜坡 2.混凝土等级：C25 3.边生产边施工 |  | m2 | 19 | 365.32 |  | 6941.08
43 | 010507002001 | 地面浇筑C30混凝土，压光 | 1.混凝土等级：C30 2.加浆抹光 3.边生产边施工 |  | m3 | 22 | 788.28 |  | 17342.16
44 | 010401014001 | 砌筑排水沟 | 1.砌筑排水沟 2.边生产边施工 |  | m | 35 | 155.51 |  | 5442.85
45 | 040204006001 | 改造原排水井 | 1.改造原排水井 2.边生产边施工 |  | 套 | 2 | 291.65 |  | 583.3
46 | 011605001004 | 拆除部分胶地板 | 1.拆除部分胶地板 2.边生产边施工 |  | m2 | 5 | 9.77 |  | 48.85
47 | 011103001001 | 重新安装地板胶 | 1.3mm厚水泥自流平地面 2.20mm厚M20水泥砂浆找平层 3.橡胶板楼地面 4.边生产边施工 |  | m2 | 5 | 204.41 |  | 1022.05
48 | 011502001002 | 安装成品护角 | 1.安装成品护角 2.边生产边施工 |  | m | 25 | 9.07 |  | 226.75
49 | 011104002004 | 安装木质地台板 | 1.安装木质地台板 2.边生产边施工 |  | m2 | 20 | 119.18 |  | 2383.6
50 | 030404033002 | 安装天花式排气扇 | 1.天花式排气扇 2.边生产边施工 |  | 台 | 5 | 154.98 |  | 774.9
51 | 011207001005 | 安装6厘铝塑板 | 1.材质：铝塑板 2.厚度：6mm 2.边生产边施工 |  | m2 | 55 | 132.95 |  | 7312.25
52 | 011615001003 | 玻璃开圆孔 | 1.玻璃开圆孔 2.边生产边施工 |  | 个 | 5 | 122.86 |  | 614.3
53 | 穗011501021001 | 安装柜式洗手柜 | 1.安装柜式洗手柜 2.边生产边施工 |  | 组 | 5 | 981.47 |  | 4907.35
54 | 01B001 | 室内水电改造 | 1.室内水电改造 2.边生产边施工 |  | m2 | 26 | 110 |  | 2860
55 | 011210006004 | 木板间隔 | 1.木板间隔 2.边生产边施工 |  | m2 | 50 | 150.71 |  | 7535.5
56 | 011610002006 | 人工拆除铝合金窗（局部） | 1.人工拆除铝合金窗（局部） 2.边生产边施工 |  | m2 | 5 | 26.81 |  | 134.05
57 | 011606003001 | 人工拆除原天花板 | 1.人工拆除原天花板 2.拆除废料弃运：15km 3.边生产边施工 |  | m2 | 30 | 17.69 |  | 530.7
本页小计 | [8 empty] | 58659.69
注：为计取规费等的使用，可在表中增设其中：“定额人工费”。
表—08
分部分项工程和单价措施项目清单与计价表
工程名称：番禺区中心医院零星工程项目 |  |  |  | 标段： |  |  |  | 第 5 页 共 7 页
序号 | 项目编码 | 项目名称 | 项目特征描述 |  | 计量单位 | 工程量 | 金额（元）
[7 empty] | 综合单价 |  | 综合合价 | 其中
暂估价
58 | 011601001003 | 砖砌体拆除 | 1.砌体名称:拆除墙体 2.砌体材质:砌体墙 3.边生产边施工 |  | m3 | 20 | 123.42 |  | 2468.4
59 | 011610002007 | 拆除原不锈钢门 | 1.拆除原不锈钢门 2.边生产边施工 |  | 樘 | 2 | 68.75 |  | 137.5
60 | 011302001002 | 修补原天花板 | 1.修补天花板 2.U型轻钢天棚龙骨600*600 3.面层钙板 4.边生产边施工 |  | m2 | 5 | 165.86 |  | 829.3
61 | 011406001006 | 墙面刮腻子油乳胶漆 | 1.重新刮腻子油乳胶漆 2.腻子种类：2厚耐水腻子刮平 3.刮腻子遍数：2遍 4.油漆品种、刷漆遍数：乳胶漆底油二遍面油二遍 5.边生产边施工 |  | m2 | 1370 | 45.76 |  | 62691.2
62 | 011210006005 | 铝塑板修补原墙面 | 1.胶合板基层 2.铝塑板面层修补原墙面 3.边生产边施工 |  | m2 | 3 | 181.46 |  | 544.38
63 | 011609002002 | 拆装玻镁板间隔墙 | 1.拆装玻镁板间隔墙 2.边生产边施工 3.拆除废料弃运：15km |  | m2 | 5 | 38.32 |  | 191.6
64 | 010404001001 | 地面石粉 | 1.地面石粉 2.边生产边施工 |  | m3 | 5 | 302.01 |  | 1510.05
65 | 010507002002 | 混凝土硬化、压光 | 1.混凝土等级：C30 2.加浆抹光 3.边生产边施工 |  | m2 | 25 | 788.28 |  | 19707
66 | 粤R1-11-5 | 安装彩钢板间隔 | 1.安装彩钢板间隔 2.边生产边施工 |  | m2 | 10 | 138.27 |  | 1382.7
67 | 011001001001 | 安装隔热雨棚 | 1.安装隔热雨棚 2.边生产边施工 |  | m2 | 3 | 96.51 |  | 289.53
68 | 010802002001 | 安装彩钢板门 | 1.安装彩钢板门 2.平开门 3.规格尺寸：1200*2100 2.边生产边施工 |  | 套 | 2 | 1231.09 |  | 2462.18
69 | 041001005001 | 凿除原已损坏的路侧石 | 1.凿除原已损坏的路侧石 2.边生产边施工 |  | m | 30 | 4.79 |  | 143.7
70 | 040204004001 | 新安装路侧石 | 1.新安装路侧石 2.边生产边施工 |  | m | 30 | 44.41 |  | 1332.3
本页小计 | [8 empty] | 93689.84
注：为计取规费等的使用，可在表中增设其中：“定额人工费”。
表—08
分部分项工程和单价措施项目清单与计价表
工程名称：番禺区中心医院零星工程项目 |  |  |  | 标段： |  |  |  | 第 6 页 共 7 页
序号 | 项目编码 | 项目名称 | 项目特征描述 |  | 计量单位 | 工程量 | 金额（元）
[7 empty] | 综合单价 |  | 综合合价 | 其中
暂估价
71 | 010501002001 | 浇筑混凝土并压光 | 1.混凝土等级：C25 2.加浆抹光 3.边生产边施工 |  | m3 | 2 | 771.03 |  | 1542.06
72 | 011609002001 | 拆除铝合金玻璃间隔 | 1.拆除铝合金玻璃间隔 2.边生产边施工 |  | m2 | 9 | 24.17 |  | 217.53
73 | 011210003003 | 新安装铝合金间隔墙 | 1.新安装铝合金间隔墙 2.边生产边施工 |  | m2 | 8 | 312.79 |  | 2502.32
74 | 010802001008 | 安装铝合金门 | 1.安装铝合金门 2.平开门 3.规格尺寸：1200*2100 4.边生产边施工 |  | 樘 | 10 | 1166.52 |  | 11665.2
75 | 011609001001 | 人工拆除铝合金转角护角 | 1.人工拆除铝合金转角护角 2.边生产边施工 |  | m | 20 | 34.49 |  | 689.8
76 | 010503005001 | 安装钢筋混凝土过梁 | 1.安装钢筋混凝土过梁 2.混凝土等级：C30 3.边生产边施工 |  | m3 | 2 | 1228.67 |  | 2457.34
77 | 011201001002 | 门洞周边修复 | 1.门洞周边修复 2.边生产边施工 |  | m2 | 2 | 182.95 |  | 365.9
78 | 010802001009 | 生态板平开趟门 | 1.生态板平开趟门 2.平开门 3.规格尺寸：1200*2100 4.边生产边施工 |  | 樘 | 5 | 2224.62 |  | 11123.1
79 | 010101001001 | 机械整理地面 | 1.机械整理地面 2.边生产边施工 |  | m2 | 50 | 2.72 |  | 136
80 | 010101004001 | 挖基础 | 1.人工挖基础 2.边生产边施工 |  | m3 | 15 | 51.16 |  | 767.4
81 | 010103001001 | 回填泥土 | 1.回填土 2.人工夯实 3.边生产边施工 |  | m3 | 50 | 42.95 |  | 2147.5
82 | 010103001002 | 铺水泥石粉 | 1.铺水泥石粉 2.边生产边施工 |  | m3 | 33 | 283.92 |  | 9369.36
83 | 010103001003 | 水泥沙铺设地面 | 1.水泥沙铺设地面 2.边生产边施工 |  | m3 | 6 | 414.79 |  | 2488.74
84 | 010501002002 | 浇筑混凝土并压光 | 1.混凝土等级：C25 2.加浆抹光 3.边生产边施工 |  | m3 | 2 | 771.03 |  | 1542.06
85 | 010401012001 | 门前砌筑拦水挡线，水泥沙批荡 | 1.砌筑拦水挡线 2.水泥沙批荡 3.边生产边施工 |  | m | 20 | 349.51 |  | 6990.2
本页小计 | [8 empty] | 54004.51
注：为计取规费等的使用，可在表中增设其中：“定额人工费”。
表—08
分部分项工程和单价措施项目清单与计价表
工程名称：番禺区中心医院零星工程项目 |  |  |  | 标段： |  |  |  | 第 7 页 共 7 页
序号 | 项目编码 | 项目名称 | 项目特征描述 |  | 计量单位 | 工程量 | 金额（元）
[7 empty] | 综合单价 |  | 综合合价 | 其中
暂估价
86 | 031004003001 | 安装不锈钢洗手盘 | 1.安装不锈钢洗手盘 2.含附件 3.边生产边施工 |  | 组 | 2 | 639.46 |  | 1278.92
87 | 030404033005 | 安装天花式排气扇 | 1.安装天花式排气扇 2.边生产边施工 |  | 台 | 2 | 154.98 |  | 309.96
88 | 011207001010 | 间隔墙表面贴铝塑板 | 1.间隔墙表面贴铝塑板 2.边生产边施工 |  | m2 | 12.5 | 132.95 |  | 1661.88
89 | 010103002015 | 余方弃置 | 1.砖砌体拆除余方弃置 2.拆除废料外运：15km 3.边生产边施工 |  | m3 | 270 | 141.55 |  | 38218.5
|  | 措施项目 | [6 empty] | 48996.6
90 | 粤011701008002 | 综合钢脚手架 |  |  | m2 | 600 | 12.98 |  | 7788
91 | 粤011701009002 | 搭设钢脚手架 |  |  | m2 | 1550 | 9.53 |  | 14771.5
92 | 粤050401008001 | 生态板临时围蔽 | 生态板临时围 |  | m2 | 60 | 65 |  | 3900
93 | 041102001001 | 安装模板 |  |  | m2 | 20 | 46.11 |  | 922.2
94 | 粤011703002002 | 单独装饰装修工程垂直运输 |  |  | 项 | 2 | 10807.45 |  | 21614.9
本页小计 | [8 empty] | 90465.86
合 计 | [8 empty] | 737029.03
注：为计取规费等的使用，可在表中增设其中：“定额人工费”。
表—08

## 表-09 综合单价分析表【番禺区中心医院零星工程项目】
综合单价分析表
工程名称：番禺区中心医院零星工程项目 | [7 empty] | 标段： |  | 第 1 页 共 96 页
项目编码 |  | 011613002002 |  | 项目名称 | 拆除原玻璃门 |  |  |  | 计量单位 |  | m2 | 工程量 | 40
清单综合单价组成明细
定额编号 | 定额项目名称 | 定额 单位 | 数量 | 单价 |  |  |  |  | 合价
|  |  |  | 人工费 | 材料费 | 机具费 | 管理费 和利润 |  | 人工费 |  | 材料费 | 机具费 | 管理费 和利润
A1-9-198 换 | 地弹门安装 全玻璃门 人工*0.3,材料*0.3,机械*0.3 | 100m2 | 0.01 | 1415.53 | 19.5 |  | 490.63 |  | 14.16 |  | 0.2 |  | 4.91
ZMZJF_1 | 在生产车间内边生产边施工 | 元 | 0.025 | 56.62 |  |  | 19.62 |  | 1.42 |  |  |  | 0.49
人工单价 |  | 小计 | [6 empty] | 15.58 |  | 0.2 |  | 5.4
未计价材料费
清单项目综合单价 | [8 empty] | 21.16
材 料 费 明 细 | 主要材料名称、规格、型号 |  |  |  |  | 单位 | 数量 |  | 单价（元） |  | 合价（元） | 暂估单价 （元） | 暂估合价 （元）
| 其他材料费 | [7 empty] | - |  | 0.2 | -
| 材料费小计 | [7 empty] | - |  | 0.2 | -
注：1.如不使用省级或行业建设主管部门发布的计价依据，可不填定额编码、名称等； 2.招标文件提供了暂估单价的材料，按暂估的单价填入表内“暂估单价”栏及“暂估合价”栏。
表-09
综合单价分析表
工程名称：番禺区中心医院零星工程项目 | [7 empty] | 标段： |  | 第 2 页 共 96 页
项目编码 |  | 011610002002 |  | 项目名称 | 拆除原地弹簧 |  |  |  | 计量单位 |  | 套 | 工程量 | 6
清单综合单价组成明细
定额编号 | 定额项目名称 | 定额 单位 | 数量 | 单价 |  |  |  |  | 合价
|  |  |  | 人工费 | 材料费 | 机具费 | 管理费 和利润 |  | 人工费 |  | 材料费 | 机具费 | 管理费 和利润
A1-9-217 换 | 特殊五金安装 地弹簧 人工*0.3,材料*0.3,机械*0.3 | 100台 | 0.01 | 1511.98 | 117 |  | 524.06 |  | 15.12 |  | 1.17 |  | 5.24
ZMZJF_1 | 在生产车间内边生产边施工 | 元 | 0.1667 | 9.07 |  |  | 3.14 |  | 1.51 |  |  |  | 0.52
人工单价 |  | 小计 | [6 empty] | 16.63 |  | 1.17 |  | 5.76
未计价材料费
清单项目综合单价 | [8 empty] | 23.57
材 料 费 明 细 | 主要材料名称、规格、型号 |  |  |  |  | 单位 | 数量 |  | 单价（元） |  | 合价（元） | 暂估单价 （元） | 暂估合价 （元）
| 其他材料费 | [7 empty] | - |  | 1.17 | -
| 材料费小计 | [7 empty] | - |  | 1.17 | -
注：1.如不使用省级或行业建设主管部门发布的计价依据，可不填定额编码、名称等； 2.招标文件提供了暂估单价的材料，按暂估的单价填入表内“暂估单价”栏及“暂估合价”栏。
表-09
综合单价分析表
工程名称：番禺区中心医院零星工程项目 | [7 empty] | 标段： |  | 第 3 页 共 96 页
项目编码 |  | 011605001001 |  | 项目名称 | 凿除原损坏的花岗石 |  |  |  | 计量单位 |  | m2 | 工程量 | 80
清单综合单价组成明细
定额编号 | 定额项目名称 | 定额 单位 | 数量 | 单价 |  |  |  |  | 合价
|  |  |  | 人工费 | 材料费 | 机具费 | 管理费 和利润 |  | 人工费 |  | 材料费 | 机具费 | 管理费 和利润
A1-19-27 | 平面块料拆除 块料面层 水泥砂浆结合层  | 100m2 | 0.01 | 1499.45 |  |  | 510.86 |  | 14.99 |  |  |  | 5.11
A1-19-69 换 | 拆除废料外运 人工装自卸汽车运 3km内 实际运距(km):15 | 10m3 | 0.002 | 162.79 |  | 876.71 | 354.16 |  | 0.33 |  |  | 1.75 | 0.71
ZMZJF_1 | 在生产车间内边生产边施工 | 元 | 0.0125 | 122.56 |  |  | 41.75 |  | 1.53 |  |  |  | 0.52
人工单价 |  | 小计 | [6 empty] | 16.85 |  |  | 1.75 | 6.34
未计价材料费
清单项目综合单价 | [8 empty] | 24.94
材 料 费 明 细 | 主要材料名称、规格、型号 |  |  |  |  | 单位 | 数量 |  | 单价（元） |  | 合价（元） | 暂估单价 （元） | 暂估合价 （元）
注：1.如不使用省级或行业建设主管部门发布的计价依据，可不填定额编码、名称等； 2.招标文件提供了暂估单价的材料，按暂估的单价填入表内“暂估单价”栏及“暂估合价”栏。
表-09
综合单价分析表
工程名称：番禺区中心医院零星工程项目 | [7 empty] | 标段： |  | 第 4 页 共 96 页
项目编码 |  | 041001001001 |  | 项目名称 | 机械打凿混凝土地面 |  |  |  | 计量单位 |  | m2 | 工程量 | 25
清单综合单价组成明细
定额编号 | 定额项目名称 | 定额 单位 | 数量 | 单价 |  |  |  |  | 合价
|  |  |  | 人工费 | 材料费 | 机具费 | 管理费 和利润 |  | 人工费 |  | 材料费 | 机具费 | 管理费 和利润
A1-19-7 | 风动凿岩机拆除现浇混凝土 混凝土基础 | 10m3 | 0.02 | 2123.84 |  | 1010.69 | 1067.94 |  | 42.48 |  |  | 20.21 | 21.36
A1-19-69 换 | 拆除废料外运 人工装自卸汽车运 3km内 实际运距(km):15 | 10m3 | 0.02 | 162.79 |  | 876.71 | 354.16 |  | 3.26 |  |  | 17.53 | 7.08
ZMZJF_1 | 在生产车间内边生产边施工 | 元 | 0.04 | 114.33 |  |  | 38.96 |  | 4.57 |  |  |  | 1.56
人工单价 |  | 小计 | [6 empty] | 50.31 |  |  | 37.74 | 30
未计价材料费
清单项目综合单价 | [8 empty] | 118.05
材 料 费 明 细 | 主要材料名称、规格、型号 |  |  |  |  | 单位 | 数量 |  | 单价（元） |  | 合价（元） | 暂估单价 （元） | 暂估合价 （元）
注：1.如不使用省级或行业建设主管部门发布的计价依据，可不填定额编码、名称等； 2.招标文件提供了暂估单价的材料，按暂估的单价填入表内“暂估单价”栏及“暂估合价”栏。
表-09
综合单价分析表
工程名称：番禺区中心医院零星工程项目 | [7 empty] | 标段： |  | 第 5 页 共 96 页
项目编码 |  | 011102001001 |  | 项目名称 | 重新安装福建白麻（烧面石） |  |  |  | 计量单位 |  | m2 | 工程量 | 40
清单综合单价组成明细
定额编号 | 定额项目名称 | 定额 单位 | 数量 | 单价 |  |  |  |  | 合价
|  |  |  | 人工费 | 材料费 | 机具费 | 管理费 和利润 |  | 人工费 |  | 材料费 | 机具费 | 管理费 和利润
A1-12-1 换 | 楼地面水泥砂浆找平层 混凝土或硬基层上 20mm 合并制作子目 湿拌地面砂浆 地面普通找平 M20 | 100m2 | 0.01 | 772.98 | 1234.95 |  | 291.65 |  | 7.73 |  | 12.35 |  | 2.92
A1-12-52 换 | 楼地面铺花岗岩(每块周长mm) 2400以内 合并制作子目 干混地面砂浆 DS M20 | 100m2 | 0.01 | 2828.69 | 17545.85 | 44.59 | 1084.09 |  | 28.29 |  | 175.46 | 0.45 | 10.84
A1-12-51 | 大理石表面刷保护液 | 100m2 | 0.01 | 298.83 | 64.25 |  | 112.75 |  | 2.99 |  | 0.64 |  | 1.13
A1-12-50 | 大理石底面刷养护液(麻面) | 100m2 | 0.01 | 334.65 | 44.84 |  | 126.26 |  | 3.35 |  | 0.45 |  | 1.26
ZMZJF_1 | 在生产车间内边生产边施工 | 元 | 0.025 | 169.41 |  |  | 63.92 |  | 4.24 |  |  |  | 1.6
人工单价 |  | 小计 | [6 empty] | 46.6 |  | 188.9 | 0.45 | 17.75
未计价材料费
清单项目综合单价 | [8 empty] | 253.68
材 料 费 | 主要材料名称、规格、型号 |  |  |  |  | 单位 | 数量 |  | 单价（元） |  | 合价（元） | 暂估单价 （元） | 暂估合价 （元）
注：1.如不使用省级或行业建设主管部门发布的计价依据，可不填定额编码、名称等； 2.招标文件提供了暂估单价的材料，按暂估的单价填入表内“暂估单价”栏及“暂估合价”栏。
表-09
综合单价分析表
工程名称：番禺区中心医院零星工程项目 | [7 empty] | 标段： |  | 第 6 页 共 96 页
明 细 | 其他材料费 | [7 empty] | - |  | 188.92 | -
| 材料费小计 | [7 empty] | - |  | 188.92 | -
注：1.如不使用省级或行业建设主管部门发布的计价依据，可不填定额编码、名称等； 2.招标文件提供了暂估单价的材料，按暂估的单价填入表内“暂估单价”栏及“暂估合价”栏。
表-09
综合单价分析表
工程名称：番禺区中心医院零星工程项目 | [7 empty] | 标段： |  | 第 7 页 共 96 页
项目编码 |  | 010802001006 |  | 项目名称 | 安装重型地弹簧 |  |  |  | 计量单位 |  | 套 | 工程量 | 6
清单综合单价组成明细
定额编号 | 定额项目名称 | 定额 单位 | 数量 | 单价 |  |  |  |  | 合价
|  |  |  | 人工费 | 材料费 | 机具费 | 管理费 和利润 |  | 人工费 |  | 材料费 | 机具费 | 管理费 和利润
A1-9-217 | 特殊五金安装 地弹簧 | 100台 | 0.01 | 5039.93 | 32027.24 |  | 1746.84 |  | 50.4 |  | 320.27 |  | 17.47
ZMZJF_1 | 在生产车间内边生产边施工 | 元 | 0.1667 | 30.24 |  |  | 10.48 |  | 5.04 |  |  |  | 1.75
人工单价 |  | 小计 | [6 empty] | 55.44 |  | 320.27 |  | 19.22
未计价材料费
清单项目综合单价 | [8 empty] | 394.93
材 料 费 明 细 | 主要材料名称、规格、型号 |  |  |  |  | 单位 | 数量 |  | 单价（元） |  | 合价（元） | 暂估单价 （元） | 暂估合价 （元）
| 其他材料费 | [7 empty] | - |  | 320.27 | -
| 材料费小计 | [7 empty] | - |  | 320.27 | -
注：1.如不使用省级或行业建设主管部门发布的计价依据，可不填定额编码、名称等； 2.招标文件提供了暂估单价的材料，按暂估的单价填入表内“暂估单价”栏及“暂估合价”栏。
表-09
综合单价分析表
工程名称：番禺区中心医院零星工程项目 | [7 empty] | 标段： |  | 第 8 页 共 96 页
项目编码 |  | 010802001001 |  | 项目名称 | 安装原铝合金玻璃门 |  |  |  | 计量单位 |  | 樘 | 工程量 | 6
清单综合单价组成明细
定额编号 | 定额项目名称 | 定额 单位 | 数量 | 单价 |  |  |  |  | 合价
|  |  |  | 人工费 | 材料费 | 机具费 | 管理费 和利润 |  | 人工费 |  | 材料费 | 机具费 | 管理费 和利润
A1-9-199 | 地弹门安装 铝合金玻璃门 | 100m2 | 0.0289 | 4482.24 | 346.97 |  | 1553.55 |  | 129.54 |  | 10.03 |  | 44.9
ZMZJF_1 | 在生产车间内边生产边施工 | 元 | 0.1667 | 77.72 |  |  | 26.93 |  | 12.95 |  |  |  | 4.49
人工单价 |  | 小计 | [6 empty] | 142.49 |  | 10.03 |  | 49.39
未计价材料费
清单项目综合单价 | [8 empty] | 201.9
材 料 费 明 细 | 主要材料名称、规格、型号 |  |  |  |  | 单位 | 数量 |  | 单价（元） |  | 合价（元） | 暂估单价 （元） | 暂估合价 （元）
| 其他材料费 | [7 empty] | - |  | 14.82 | -
| 材料费小计 | [7 empty] | - |  | 10.01 | -
注：1.如不使用省级或行业建设主管部门发布的计价依据，可不填定额编码、名称等； 2.招标文件提供了暂估单价的材料，按暂估的单价填入表内“暂估单价”栏及“暂估合价”栏。
表-09
综合单价分析表
工程名称：番禺区中心医院零星工程项目 | [7 empty] | 标段： |  | 第 9 页 共 96 页
项目编码 |  | 011608002001 |  | 项目名称 | 铲除原损坏墙面腻子 |  |  |  | 计量单位 |  | m2 | 工程量 | 700
清单综合单价组成明细
定额编号 | 定额项目名称 | 定额 单位 | 数量 | 单价 |  |  |  |  | 合价
|  |  |  | 人工费 | 材料费 | 机具费 | 管理费 和利润 |  | 人工费 |  | 材料费 | 机具费 | 管理费 和利润
A1-19-42 | 油漆涂料裱糊铲除 墙面抹灰面 | 100m2 | 0.01 | 429.25 |  |  | 146.25 |  | 4.29 |  |  |  | 1.46
A1-19-69 换 | 拆除废料外运 人工装自卸汽车运 3km内 实际运距(km):15 | 10m3 | 0.001 | 162.79 |  | 876.71 | 354.16 |  | 0.16 |  |  | 0.88 | 0.35
ZMZJF_1 | 在生产车间内边生产边施工 | 元 | 0.0014 | 311.87 |  |  | 106.25 |  | 0.45 |  |  |  | 0.15
人工单价 |  | 小计 | [6 empty] | 4.9 |  |  | 0.88 | 1.96
未计价材料费
清单项目综合单价 | [8 empty] | 7.75
材 料 费 明 细 | 主要材料名称、规格、型号 |  |  |  |  | 单位 | 数量 |  | 单价（元） |  | 合价（元） | 暂估单价 （元） | 暂估合价 （元）
注：1.如不使用省级或行业建设主管部门发布的计价依据，可不填定额编码、名称等； 2.招标文件提供了暂估单价的材料，按暂估的单价填入表内“暂估单价”栏及“暂估合价”栏。
表-09
综合单价分析表
工程名称：番禺区中心医院零星工程项目 | [7 empty] | 标段： |  | 第 10 页 共 96 页
项目编码 |  | 011406001001 |  | 项目名称 | 重新刮腻子油乳胶漆（对色） |  |  |  | 计量单位 |  | m2 | 工程量 | 600
清单综合单价组成明细
定额编号 | 定额项目名称 | 定额 单位 | 数量 | 单价 |  |  |  |  | 合价
|  |  |  | 人工费 | 材料费 | 机具费 | 管理费 和利润 |  | 人工费 |  | 材料费 | 机具费 | 管理费 和利润
A1-15-152 换 | 成品腻子粉(耐水型)N型 墙面 满刮一遍 实际腻子遍数(遍):2 | 100m2 | 0.01 | 739.94 | 417.11 |  | 259.5 |  | 7.4 |  | 4.17 |  | 2.6
A1-15-160 | 乳胶漆底油二遍面油二遍 抹灰面 墙柱面 | 100m2 | 0.01 | 1543.39 | 766.3 |  | 541.27 |  | 15.43 |  | 7.66 |  | 5.41
ZMZJF_1 | 在生产车间内边生产边施工 | 元 | 0.0017 | 1370 |  |  | 480.46 |  | 2.28 |  |  |  | 0.8
人工单价 |  | 小计 | [6 empty] | 25.11 |  | 11.83 |  | 8.81
未计价材料费
清单项目综合单价 | [8 empty] | 45.76
材 料 费 明 细 | 主要材料名称、规格、型号 |  |  |  |  | 单位 | 数量 |  | 单价（元） |  | 合价（元） | 暂估单价 （元） | 暂估合价 （元）
| 其他材料费 | [7 empty] | - |  | 11.84 | -
| 材料费小计 | [7 empty] | - |  | 11.84 | -
注：1.如不使用省级或行业建设主管部门发布的计价依据，可不填定额编码、名称等； 2.招标文件提供了暂估单价的材料，按暂估的单价填入表内“暂估单价”栏及“暂估合价”栏。
表-09
综合单价分析表
工程名称：番禺区中心医院零星工程项目 | [7 empty] | 标段： |  | 第 11 页 共 96 页
项目编码 |  | 011104001001 |  | 项目名称 | 修复地毯 |  |  |  | 计量单位 |  | m2 | 工程量 | 10
清单综合单价组成明细
定额编号 | 定额项目名称 | 定额 单位 | 数量 | 单价 |  |  |  |  | 合价
|  |  |  | 人工费 | 材料费 | 机具费 | 管理费 和利润 |  | 人工费 |  | 材料费 | 机具费 | 管理费 和利润
A1-12-125 | 楼地面地毯 不固定 | 100m2 | 0.01 | 1125.68 | 3082.78 |  | 424.72 |  | 11.26 |  | 30.83 |  | 4.25
ZMZJF_1 | 在生产车间内边生产边施工 | 元 | 0.1 | 11.26 |  |  | 4.25 |  | 1.13 |  |  |  | 0.43
人工单价 |  | 小计 | [6 empty] | 12.39 |  | 30.83 |  | 4.68
未计价材料费
清单项目综合单价 | [8 empty] | 47.88
材 料 费 明 细 | 主要材料名称、规格、型号 |  |  |  |  | 单位 | 数量 |  | 单价（元） |  | 合价（元） | 暂估单价 （元） | 暂估合价 （元）
| 其他材料费 | [7 empty] | - |  | 30.82 | -
| 材料费小计 | [7 empty] | - |  | 30.82 | -
注：1.如不使用省级或行业建设主管部门发布的计价依据，可不填定额编码、名称等； 2.招标文件提供了暂估单价的材料，按暂估的单价填入表内“暂估单价”栏及“暂估合价”栏。
表-09
综合单价分析表
工程名称：番禺区中心医院零星工程项目 | [7 empty] | 标段： |  | 第 12 页 共 96 页
项目编码 |  | 011207001001 |  | 项目名称 | 原玻镁板改造 |  |  |  | 计量单位 |  | m2 | 工程量 | 40
清单综合单价组成明细
定额编号 | 定额项目名称 | 定额 单位 | 数量 | 单价 |  |  |  |  | 合价
|  |  |  | 人工费 | 材料费 | 机具费 | 管理费 和利润 |  | 人工费 |  | 材料费 | 机具费 | 管理费 和利润
A1-13-220 | 龙骨上钉胶合板基层 | 100m2 | 0.01 | 488.8 | 3536.18 |  | 173.52 |  | 4.89 |  | 35.36 |  | 1.74
A1-13-256 | 饰面层 埃特墙板 | 100m2 | 0.01 | 859.29 | 221.9 |  | 305.05 |  | 8.59 |  | 2.22 |  | 3.05
ZMZJF_1 | 在生产车间内边生产边施工 | 元 | 0.025 | 53.92 |  |  | 19.14 |  | 1.35 |  |  |  | 0.48
人工单价 |  | 小计 | [6 empty] | 14.83 |  | 37.58 |  | 5.27
未计价材料费
清单项目综合单价 | [8 empty] | 57.67
材 料 费 明 细 | 主要材料名称、规格、型号 |  |  |  |  | 单位 | 数量 |  | 单价（元） |  | 合价（元） | 暂估单价 （元） | 暂估合价 （元）
| 其他材料费 | [7 empty] | - |  | 37.65 | -
| 材料费小计 | [7 empty] | - |  | 37.65 | -
注：1.如不使用省级或行业建设主管部门发布的计价依据，可不填定额编码、名称等； 2.招标文件提供了暂估单价的材料，按暂估的单价填入表内“暂估单价”栏及“暂估合价”栏。
表-09
综合单价分析表
工程名称：番禺区中心医院零星工程项目 | [7 empty] | 标段： |  | 第 13 页 共 96 页
项目编码 |  | 011207001002 |  | 项目名称 | 制作活动玻镁板 |  |  |  | 计量单位 |  | m2 | 工程量 | 87
清单综合单价组成明细
定额编号 | 定额项目名称 | 定额 单位 | 数量 | 单价 |  |  |  |  | 合价
|  |  |  | 人工费 | 材料费 | 机具费 | 管理费 和利润 |  | 人工费 |  | 材料费 | 机具费 | 管理费 和利润
A1-13-214 | 轻钢龙骨 中距(mm) 竖603横1500 | 100m2 | 0.01 | 791.54 | 2022.51 | 502.36 | 459.33 |  | 7.92 |  | 20.23 | 5.02 | 4.59
A1-13-220 | 龙骨上钉胶合板基层 | 100m2 | 0.01 | 488.8 | 3536.18 |  | 173.52 |  | 4.89 |  | 35.36 |  | 1.74
A1-13-278 | 活动塑料隔断 | 100m2 | 0.01 | 2960.84 | 10649.65 |  | 1051.1 |  | 29.61 |  | 106.5 |  | 10.51
ZMZJF_1 | 在生产车间内边生产边施工 | 元 | 0.0115 | 368.98 |  |  | 130.99 |  | 4.24 |  |  |  | 1.51
人工单价 |  | 小计 | [6 empty] | 46.66 |  | 162.09 | 5.02 | 18.35
未计价材料费
清单项目综合单价 | [8 empty] | 232.11
材 料 费 明 细 | 主要材料名称、规格、型号 |  |  |  |  | 单位 | 数量 |  | 单价（元） |  | 合价（元） | 暂估单价 （元） | 暂估合价 （元）
| 其他材料费 | [7 empty] | - |  | 162.16 | -
| 材料费小计 | [7 empty] | - |  | 162.16 | -
注：1.如不使用省级或行业建设主管部门发布的计价依据，可不填定额编码、名称等； 2.招标文件提供了暂估单价的材料，按暂估的单价填入表内“暂估单价”栏及“暂估合价”栏。
表-09
综合单价分析表
工程名称：番禺区中心医院零星工程项目 | [7 empty] | 标段： |  | 第 14 页 共 96 页
项目编码 |  | 011605001003 |  | 项目名称 | 凿除原损坏地砖 |  |  |  | 计量单位 |  | m2 | 工程量 | 100
清单综合单价组成明细
定额编号 | 定额项目名称 | 定额 单位 | 数量 | 单价 |  |  |  |  | 合价
|  |  |  | 人工费 | 材料费 | 机具费 | 管理费 和利润 |  | 人工费 |  | 材料费 | 机具费 | 管理费 和利润
A1-19-25 | 平面块料拆除 砖地面 砂结合层 | 100m2 | 0.01 | 523.69 |  |  | 178.42 |  | 5.24 |  |  |  | 1.78
A1-19-69 换 | 拆除废料外运 人工装自卸汽车运 3km内 实际运距(km):15 | 10m3 | 0.02 | 162.79 |  | 876.71 | 354.16 |  | 3.26 |  |  | 17.53 | 7.08
ZMZJF_1 | 在生产车间内边生产边施工 | 元 | 0.01 | 84.93 |  |  | 28.94 |  | 0.85 |  |  |  | 0.29
人工单价 |  | 小计 | [6 empty] | 9.35 |  |  | 17.53 | 9.15
未计价材料费
清单项目综合单价 | [8 empty] | 36.03
材 料 费 明 细 | 主要材料名称、规格、型号 |  |  |  |  | 单位 | 数量 |  | 单价（元） |  | 合价（元） | 暂估单价 （元） | 暂估合价 （元）
注：1.如不使用省级或行业建设主管部门发布的计价依据，可不填定额编码、名称等； 2.招标文件提供了暂估单价的材料，按暂估的单价填入表内“暂估单价”栏及“暂估合价”栏。
表-09
综合单价分析表
工程名称：番禺区中心医院零星工程项目 | [7 empty] | 标段： |  | 第 15 页 共 96 页
项目编码 |  | 011605002001 |  | 项目名称 | 拆除原踢脚线 |  |  |  | 计量单位 |  | m | 工程量 | 120
清单综合单价组成明细
定额编号 | 定额项目名称 | 定额 单位 | 数量 | 单价 |  |  |  |  | 合价
|  |  |  | 人工费 | 材料费 | 机具费 | 管理费 和利润 |  | 人工费 |  | 材料费 | 机具费 | 管理费 和利润
借R1-1-48 | 人工单项拆除 块料面层 | 10m2 | 0.01 | 347.85 | 1.2 |  | 109.59 |  | 3.48 |  | 0.01 |  | 1.1
A1-19-69 换 | 拆除废料外运 人工装自卸汽车运 3km内 实际运距(km):15 | 10m3 | 0.0002 | 162.79 |  | 876.71 | 354.16 |  | 0.03 |  |  | 0.18 | 0.07
ZMZJF_1 | 在生产车间内边生产边施工 | 元 | 0.0083 | 42.13 |  |  | 13.29 |  | 0.35 |  |  |  | 0.11
人工单价 |  | 小计 | [6 empty] | 3.86 |  | 0.01 | 0.18 | 1.28
综合工日120.78元/工日 |  | 未计价材料费
清单项目综合单价 | [8 empty] | 5.33
材 料 费 明 细 | 主要材料名称、规格、型号 |  |  |  |  | 单位 | 数量 |  | 单价（元） |  | 合价（元） | 暂估单价 （元） | 暂估合价 （元）
| 其他材料费 | [7 empty] | - |  | 0.01 | -
| 材料费小计 | [7 empty] | - |  | 0.01 | -
注：1.如不使用省级或行业建设主管部门发布的计价依据，可不填定额编码、名称等； 2.招标文件提供了暂估单价的材料，按暂估的单价填入表内“暂估单价”栏及“暂估合价”栏。
表-09
综合单价分析表
工程名称：番禺区中心医院零星工程项目 | [7 empty] | 标段： |  | 第 16 页 共 96 页
项目编码 |  | 011606001001 |  | 项目名称 | 楼地面龙骨及饰面拆除 |  |  |  | 计量单位 |  | m2 | 工程量 | 50
清单综合单价组成明细
定额编号 | 定额项目名称 | 定额 单位 | 数量 | 单价 |  |  |  |  | 合价
|  |  |  | 人工费 | 材料费 | 机具费 | 管理费 和利润 |  | 人工费 |  | 材料费 | 机具费 | 管理费 和利润
A1-19-31 | 木地板拆除 带龙骨 | 100m2 | 0.01 | 626.38 |  |  | 213.41 |  | 6.26 |  |  |  | 2.13
A1-19-69 换 | 拆除废料外运 人工装自卸汽车运 3km内 实际运距(km):15 | 10m3 | 0.01 | 162.79 |  | 876.71 | 354.16 |  | 1.63 |  |  | 8.77 | 3.54
ZMZJF_1 | 在生产车间内边生产边施工 | 元 | 0.02 | 39.46 |  |  | 13.44 |  | 0.79 |  |  |  | 0.27
人工单价 |  | 小计 | [6 empty] | 8.68 |  |  | 8.77 | 5.94
未计价材料费
清单项目综合单价 | [8 empty] | 23.39
材 料 费 明 细 | 主要材料名称、规格、型号 |  |  |  |  | 单位 | 数量 |  | 单价（元） |  | 合价（元） | 暂估单价 （元） | 暂估合价 （元）
注：1.如不使用省级或行业建设主管部门发布的计价依据，可不填定额编码、名称等； 2.招标文件提供了暂估单价的材料，按暂估的单价填入表内“暂估单价”栏及“暂估合价”栏。
表-09
综合单价分析表
工程名称：番禺区中心医院零星工程项目 | [7 empty] | 标段： |  | 第 17 页 共 96 页
项目编码 |  | 01B001 |  | 项目名称 | 水电线路调整 |  |  |  | 计量单位 |  | m2 | 工程量 | 260
清单综合单价组成明细
定额编号 | 定额项目名称 | 定额 单位 | 数量 | 单价 |  |  |  |  | 合价
|  |  |  | 人工费 | 材料费 | 机具费 | 管理费 和利润 |  | 人工费 |  | 材料费 | 机具费 | 管理费 和利润
补子目1 | 水电线路调整 | m2 | 1 |  | 180 | [5 empty] | 180
ZMZJF_1 | 在生产车间内边生产边施工 | 元 | 0.0038
人工单价 |  | 小计 | [8 empty] | 180
未计价材料费
清单项目综合单价 | [8 empty] | 180
材 料 费 明 细 | 主要材料名称、规格、型号 |  |  |  |  | 单位 | 数量 |  | 单价（元） |  | 合价（元） | 暂估单价 （元） | 暂估合价 （元）
| 其他材料费 | [7 empty] | - |  | 180 | -
| 材料费小计 | [7 empty] | - |  | 180 | -
注：1.如不使用省级或行业建设主管部门发布的计价依据，可不填定额编码、名称等； 2.招标文件提供了暂估单价的材料，按暂估的单价填入表内“暂估单价”栏及“暂估合价”栏。
表-09
综合单价分析表
工程名称：番禺区中心医院零星工程项目 | [7 empty] | 标段： |  | 第 18 页 共 96 页
项目编码 |  | 011101003001 |  | 项目名称 | 混凝土填充 |  |  |  | 计量单位 |  | m3 | 工程量 | 35
清单综合单价组成明细
定额编号 | 定额项目名称 | 定额 单位 | 数量 | 单价 |  |  |  |  | 合价
|  |  |  | 人工费 | 材料费 | 机具费 | 管理费 和利润 |  | 人工费 |  | 材料费 | 机具费 | 管理费 和利润
A1-12-1 换 | 楼地面水泥砂浆找平层 混凝土或硬基层上 20mm 实际厚度(mm):10 合并制作子目 湿拌地面砂浆 地面普通找平 M20 | 100m2 | 1 | 506.04 | 627.07 |  | 190.93 |  | 506.04 |  | 627.07 |  | 190.93
ZMZJF_1 | 在生产车间内边生产边施工 | 元 | 0.0286 | 1771.14 |  |  | 668.25 |  | 50.6 |  |  |  | 19.09
人工单价 |  | 小计 | [6 empty] | 556.64 |  | 627.07 |  | 210.02
未计价材料费
清单项目综合单价 | [8 empty] | 1393.74
材 料 费 明 细 | 主要材料名称、规格、型号 |  |  |  |  | 单位 | 数量 |  | 单价（元） |  | 合价（元） | 暂估单价 （元） | 暂估合价 （元）
| 其他材料费 | [7 empty] | - |  | 627.07 | -
| 材料费小计 | [7 empty] | - |  | 627.07 | -
注：1.如不使用省级或行业建设主管部门发布的计价依据，可不填定额编码、名称等； 2.招标文件提供了暂估单价的材料，按暂估的单价填入表内“暂估单价”栏及“暂估合价”栏。
表-09
综合单价分析表
工程名称：番禺区中心医院零星工程项目 | [7 empty] | 标段： |  | 第 19 页 共 96 页
项目编码 |  | 011102003001 |  | 项目名称 | 地面铺防滑砖 |  |  |  | 计量单位 |  | m2 | 工程量 | 330
清单综合单价组成明细
定额编号 | 定额项目名称 | 定额 单位 | 数量 | 单价 |  |  |  |  | 合价
|  |  |  | 人工费 | 材料费 | 机具费 | 管理费 和利润 |  | 人工费 |  | 材料费 | 机具费 | 管理费 和利润
A1-12-74 换 | 楼地面陶瓷地砖(每块周长mm) 2400以内 水泥砂浆 合并制作子目 普通干混防水砂浆 DW M15 | 100m2 | 0.01 | 3211.34 | 9468.22 | 44.59 | 1228.47 |  | 32.11 |  | 94.68 | 0.45 | 12.28
ZMZJF_1 | 在生产车间内边生产边施工 | 元 | 0.003 | 1059.74 |  |  | 399.84 |  | 3.21 |  |  |  | 1.21
人工单价 |  | 小计 | [6 empty] | 35.32 |  | 94.68 | 0.45 | 13.49
未计价材料费
清单项目综合单价 | [8 empty] | 143.95
材 料 费 明 细 | 主要材料名称、规格、型号 |  |  |  |  | 单位 | 数量 |  | 单价（元） |  | 合价（元） | 暂估单价 （元） | 暂估合价 （元）
| 其他材料费 | [7 empty] | - |  | 94.68 | -
| 材料费小计 | [7 empty] | - |  | 94.68 | -
注：1.如不使用省级或行业建设主管部门发布的计价依据，可不填定额编码、名称等； 2.招标文件提供了暂估单价的材料，按暂估的单价填入表内“暂估单价”栏及“暂估合价”栏。
表-09
综合单价分析表
工程名称：番禺区中心医院零星工程项目 | [7 empty] | 标段： |  | 第 20 页 共 96 页
项目编码 |  | 011108001001 |  | 项目名称 | 门槛制作及门槛石铺贴 |  |  |  | 计量单位 |  | m2 | 工程量 | 25
清单综合单价组成明细
定额编号 | 定额项目名称 | 定额 单位 | 数量 | 单价 |  |  |  |  | 合价
|  |  |  | 人工费 | 材料费 | 机具费 | 管理费 和利润 |  | 人工费 |  | 材料费 | 机具费 | 管理费 和利润
A1-12-60 换 | 铺贴花岗岩 零星装饰 水泥砂浆 合并制作子目 干混地面砂浆 DS M20 | 100m2 | 0.01 | 6716.84 | 14335.2 | 44.59 | 2551.09 |  | 67.17 |  | 143.35 | 0.45 | 25.51
A1-5-31 换 | 现浇混凝土其他构件 小型构件 合并制作子目 普通预拌混凝土 碎石粒径综合考虑 C20 | 10m3 | 0.01 | 3046.84 | 5887.55 |  | 1485.34 |  | 30.47 |  | 58.88 |  | 14.85
ZMZJF_1 | 在生产车间内边生产边施工 | 元 | 0.04 | 244.09 |  |  | 100.49 |  | 9.76 |  |  |  | 4.02
人工单价 |  | 小计 | [6 empty] | 107.4 |  | 202.23 | 0.45 | 44.38
未计价材料费
清单项目综合单价 | [8 empty] | 354.46
材 料 费 明 细 | 主要材料名称、规格、型号 |  |  |  |  | 单位 | 数量 |  | 单价（元） |  | 合价（元） | 暂估单价 （元） | 暂估合价 （元）
| 其他材料费 | [7 empty] | - |  | 202.23 | -
| 材料费小计 | [7 empty] | - |  | 202.23 | -
注：1.如不使用省级或行业建设主管部门发布的计价依据，可不填定额编码、名称等； 2.招标文件提供了暂估单价的材料，按暂估的单价填入表内“暂估单价”栏及“暂估合价”栏。
表-09
综合单价分析表
工程名称：番禺区中心医院零星工程项目 | [7 empty] | 标段： |  | 第 21 页 共 96 页
项目编码 |  | 011105003001 |  | 项目名称 | 块料踢脚线 |  |  |  | 计量单位 |  | m2 | 工程量 | 39
清单综合单价组成明细
定额编号 | 定额项目名称 | 定额 单位 | 数量 | 单价 |  |  |  |  | 合价
|  |  |  | 人工费 | 材料费 | 机具费 | 管理费 和利润 |  | 人工费 |  | 材料费 | 机具费 | 管理费 和利润
A1-13-1 换 | 底层抹灰15mm 各种墙面 内墙 合并制作子目 湿拌抹灰砂浆 一次抹灰厚度≥5mm M10 | 100m2 | 0.01 | 1060.17 | 1002.49 |  | 376.36 |  | 10.6 |  | 10.02 |  | 3.76
A1-12-79 换 | 铺贴陶瓷地砖 踢脚线 水泥砂浆 合并制作子目 抹灰水泥砂浆(配合比) 中砂 1:2 | 100m2 | 0.01 | 6546.11 | 6052.99 |  | 2469.85 |  | 65.46 |  | 60.53 |  | 24.7
ZMZJF_1 | 在生产车间内边生产边施工 | 元 | 0.0256 | 296.65 |  |  | 111 |  | 7.61 |  |  |  | 2.85
人工单价 |  | 小计 | [6 empty] | 83.67 |  | 70.55 |  | 31.31
未计价材料费
清单项目综合单价 | [8 empty] | 185.53
材 料 费 明 细 | 主要材料名称、规格、型号 |  |  |  |  | 单位 | 数量 |  | 单价（元） |  | 合价（元） | 暂估单价 （元） | 暂估合价 （元）
| 其他材料费 | [7 empty] | - |  | 70.52 | -
| 材料费小计 | [7 empty] | - |  | 70.52 | -
注：1.如不使用省级或行业建设主管部门发布的计价依据，可不填定额编码、名称等； 2.招标文件提供了暂估单价的材料，按暂估的单价填入表内“暂估单价”栏及“暂估合价”栏。
表-09
综合单价分析表
工程名称：番禺区中心医院零星工程项目 | [7 empty] | 标段： |  | 第 22 页 共 96 页
项目编码 |  | 011601001001 |  | 项目名称 | 砖砌体拆除 |  |  |  | 计量单位 |  | m3 | 工程量 | 220
清单综合单价组成明细
定额编号 | 定额项目名称 | 定额 单位 | 数量 | 单价 |  |  |  |  | 合价
|  |  |  | 人工费 | 材料费 | 机具费 | 管理费 和利润 |  | 人工费 |  | 材料费 | 机具费 | 管理费 和利润
A1-19-4 | 墙体拆除 砖砌墙体 实心砖墙 | 100m3 | 0.01 | 8368.98 |  |  | 2851.32 |  | 83.69 |  |  |  | 28.51
ZMZJF_1 | 在生产车间内边生产边施工 | 元 | 0.0045 | 1841.18 |  |  | 627.29 |  | 8.37 |  |  |  | 2.85
人工单价 |  | 小计 | [6 empty] | 92.06 |  |  |  | 31.36
未计价材料费
清单项目综合单价 | [8 empty] | 123.42
材 料 费 明 细 | 主要材料名称、规格、型号 |  |  |  |  | 单位 | 数量 |  | 单价（元） |  | 合价（元） | 暂估单价 （元） | 暂估合价 （元）
注：1.如不使用省级或行业建设主管部门发布的计价依据，可不填定额编码、名称等； 2.招标文件提供了暂估单价的材料，按暂估的单价填入表内“暂估单价”栏及“暂估合价”栏。
表-09
综合单价分析表
工程名称：番禺区中心医院零星工程项目 | [7 empty] | 标段： |  | 第 23 页 共 96 页
项目编码 |  | 011302001001 |  | 项目名称 | 修复天花板 |  |  |  | 计量单位 |  | m2 | 工程量 | 160
清单综合单价组成明细
定额编号 | 定额项目名称 | 定额 单位 | 数量 | 单价 |  |  |  |  | 合价
|  |  |  | 人工费 | 材料费 | 机具费 | 管理费 和利润 |  | 人工费 |  | 材料费 | 机具费 | 管理费 和利润
A1-14-39 | 装配式U型轻钢天棚龙骨(不上人型) 面层规格(mm) 600×600 平面 | 100m2 | 0.01 | 1605.23 | 2700.55 | 9.47 | 566.28 |  | 16.05 |  | 27.01 | 0.09 | 5.66
A1-14-109 | 钙塑板面层 安在U型轻钢龙骨上 | 100m2 | 0.01 | 1182.88 | 9729.95 |  | 414.84 |  | 11.83 |  | 97.3 |  | 4.15
ZMZJF_1 | 在生产车间内边生产边施工 | 元 | 0.0063 | 446.1 |  |  | 156.45 |  | 2.79 |  |  |  | 0.98
人工单价 |  | 小计 | [6 empty] | 30.67 |  | 124.31 | 0.09 | 10.79
未计价材料费
清单项目综合单价 | [8 empty] | 165.86
材 料 费 明 细 | 主要材料名称、规格、型号 |  |  |  |  | 单位 | 数量 |  | 单价（元） |  | 合价（元） | 暂估单价 （元） | 暂估合价 （元）
| 其他材料费 | [7 empty] | - |  | 124.46 | -
| 材料费小计 | [7 empty] | - |  | 124.46 | -
注：1.如不使用省级或行业建设主管部门发布的计价依据，可不填定额编码、名称等； 2.招标文件提供了暂估单价的材料，按暂估的单价填入表内“暂估单价”栏及“暂估合价”栏。
表-09
综合单价分析表
工程名称：番禺区中心医院零星工程项目 | [7 empty] | 标段： |  | 第 24 页 共 96 页
项目编码 |  | 011207001003 |  | 项目名称 | 安装铝合金铝扣板间墙 |  |  |  | 计量单位 |  | m2 | 工程量 | 55
清单综合单价组成明细
定额编号 | 定额项目名称 | 定额 单位 | 数量 | 单价 |  |  |  |  | 合价
|  |  |  | 人工费 | 材料费 | 机具费 | 管理费 和利润 |  | 人工费 |  | 材料费 | 机具费 | 管理费 和利润
A1-13-294 | 铝扣板装饰隔断 | 100m2 | 0.01 | 2421.07 | 27670.57 |  | 859.48 |  | 24.21 |  | 276.71 |  | 8.59
ZMZJF_1 | 在生产车间内边生产边施工 | 元 | 0.0182 | 133.16 |  |  | 47.27 |  | 2.42 |  |  |  | 0.86
人工单价 |  | 小计 | [6 empty] | 26.63 |  | 276.71 |  | 9.45
未计价材料费
清单项目综合单价 | [8 empty] | 312.79
材 料 费 明 细 | 主要材料名称、规格、型号 |  |  |  |  | 单位 | 数量 |  | 单价（元） |  | 合价（元） | 暂估单价 （元） | 暂估合价 （元）
| 其他材料费 | [7 empty] | - |  | 276.78 | -
| 材料费小计 | [7 empty] | - |  | 276.78 | -
注：1.如不使用省级或行业建设主管部门发布的计价依据，可不填定额编码、名称等； 2.招标文件提供了暂估单价的材料，按暂估的单价填入表内“暂估单价”栏及“暂估合价”栏。
表-09
综合单价分析表
工程名称：番禺区中心医院零星工程项目 | [7 empty] | 标段： |  | 第 25 页 共 96 页
项目编码 |  | 011613002001 |  | 项目名称 | 玻璃拆除 |  |  |  | 计量单位 |  | m2 | 工程量 | 20
清单综合单价组成明细
定额编号 | 定额项目名称 | 定额 单位 | 数量 | 单价 |  |  |  |  | 合价
|  |  |  | 人工费 | 材料费 | 机具费 | 管理费 和利润 |  | 人工费 |  | 材料费 | 机具费 | 管理费 和利润
A1-19-54 | 玻璃拆除 5mm内 高2m内 | 100m2 | 0.01 | 704.87 |  |  | 240.15 |  | 7.05 |  |  |  | 2.4
A1-19-69 换 | 拆除废料外运 人工装自卸汽车运 3km内 实际运距(km):15 | 10m3 | 0.005 | 162.79 |  | 876.71 | 354.16 |  | 0.81 |  |  | 4.38 | 1.77
ZMZJF_1 | 在生产车间内边生产边施工 | 元 | 0.05 | 15.73 |  |  | 5.36 |  | 0.79 |  |  |  | 0.27
人工单价 |  | 小计 | [6 empty] | 8.65 |  |  | 4.38 | 4.44
未计价材料费
清单项目综合单价 | [8 empty] | 17.47
材 料 费 明 细 | 主要材料名称、规格、型号 |  |  |  |  | 单位 | 数量 |  | 单价（元） |  | 合价（元） | 暂估单价 （元） | 暂估合价 （元）
注：1.如不使用省级或行业建设主管部门发布的计价依据，可不填定额编码、名称等； 2.招标文件提供了暂估单价的材料，按暂估的单价填入表内“暂估单价”栏及“暂估合价”栏。
表-09
综合单价分析表
工程名称：番禺区中心医院零星工程项目 | [7 empty] | 标段： |  | 第 26 页 共 96 页
项目编码 |  | 011615001001 |  | 项目名称 | 开孔(打洞) |  |  |  | 计量单位 |  | 个 | 工程量 | 10
清单综合单价组成明细
定额编号 | 定额项目名称 | 定额 单位 | 数量 | 单价 |  |  |  |  | 合价
|  |  |  | 人工费 | 材料费 | 机具费 | 管理费 和利润 |  | 人工费 |  | 材料费 | 机具费 | 管理费 和利润
A1-19-64 | 开孔打洞(0.1-0.3m2) 高1.5m内(工作面) 砖砌体 | 个 | 1 | 83.31 |  |  | 28.38 |  | 83.31 |  |  |  | 28.38
ZMZJF_1 | 在生产车间内边生产边施工 | 元 | 0.1 | 83.31 |  |  | 28.38 |  | 8.33 |  |  |  | 2.84
人工单价 |  | 小计 | [6 empty] | 91.64 |  |  |  | 31.22
未计价材料费
清单项目综合单价 | [8 empty] | 122.86
材 料 费 明 细 | 主要材料名称、规格、型号 |  |  |  |  | 单位 | 数量 |  | 单价（元） |  | 合价（元） | 暂估单价 （元） | 暂估合价 （元）
注：1.如不使用省级或行业建设主管部门发布的计价依据，可不填定额编码、名称等； 2.招标文件提供了暂估单价的材料，按暂估的单价填入表内“暂估单价”栏及“暂估合价”栏。
表-09
综合单价分析表
工程名称：番禺区中心医院零星工程项目 | [7 empty] | 标段： |  | 第 27 页 共 96 页
项目编码 |  | 01B001 |  | 项目名称 | 安装电线线路 |  |  |  | 计量单位 |  | m2 | 工程量 | 220
清单综合单价组成明细
定额编号 | 定额项目名称 | 定额 单位 | 数量 | 单价 |  |  |  |  | 合价
|  |  |  | 人工费 | 材料费 | 机具费 | 管理费 和利润 |  | 人工费 |  | 材料费 | 机具费 | 管理费 和利润
补子目2 | 安装电线线路 | m2 | 1 |  | 180 | [5 empty] | 180
ZMZJF_1 | 在生产车间内边生产边施工 | 元 | 0.0045
人工单价 |  | 小计 | [8 empty] | 180
未计价材料费
清单项目综合单价 | [8 empty] | 180
材 料 费 明 细 | 主要材料名称、规格、型号 |  |  |  |  | 单位 | 数量 |  | 单价（元） |  | 合价（元） | 暂估单价 （元） | 暂估合价 （元）
| 其他材料费 | [7 empty] | - |  | 180 | -
| 材料费小计 | [7 empty] | - |  | 180 | -
注：1.如不使用省级或行业建设主管部门发布的计价依据，可不填定额编码、名称等； 2.招标文件提供了暂估单价的材料，按暂估的单价填入表内“暂估单价”栏及“暂估合价”栏。
表-09
综合单价分析表
工程名称：番禺区中心医院零星工程项目 | [7 empty] | 标段： |  | 第 28 页 共 96 页
项目编码 |  | 011614002001 |  | 项目名称 | 卡座拆装 |  |  |  | 计量单位 |  | 套 | 工程量 | 10
清单综合单价组成明细
定额编号 | 定额项目名称 | 定额 单位 | 数量 | 单价 |  |  |  |  | 合价
|  |  |  | 人工费 | 材料费 | 机具费 | 管理费 和利润 |  | 人工费 |  | 材料费 | 机具费 | 管理费 和利润
借R1-1-81 | 人工单项拆除 其他构件 | 10m2 | 0.289 | 65.22 | 7 |  | 20.55 |  | 18.85 |  | 2.02 |  | 5.94
补子目6 | 办公卡座 | 套 | 1 |  | 900 | [5 empty] | 900
ZMZJF_1 | 在生产车间内边生产边施工 | 元 | 0.1 | 18.85 |  |  | 5.94 |  | 1.89 |  |  |  | 0.59
人工单价 |  | 小计 | [6 empty] | 20.74 |  | 902.02 |  | 6.53
综合工日120.78元/工日 |  | 未计价材料费
清单项目综合单价 | [8 empty] | 929.29
材 料 费 明 细 | 主要材料名称、规格、型号 |  |  |  |  | 单位 | 数量 |  | 单价（元） |  | 合价（元） | 暂估单价 （元） | 暂估合价 （元）
| 其他材料费 | [7 empty] | - |  | 902.02 | -
| 材料费小计 | [7 empty] | - |  | 902.02 | -
注：1.如不使用省级或行业建设主管部门发布的计价依据，可不填定额编码、名称等； 2.招标文件提供了暂估单价的材料，按暂估的单价填入表内“暂估单价”栏及“暂估合价”栏。
表-09
综合单价分析表
工程名称：番禺区中心医院零星工程项目 | [7 empty] | 标段： |  | 第 29 页 共 96 页
项目编码 |  | 030404035001 |  | 项目名称 | 电线插座安装 |  |  |  | 计量单位 |  | 个 | 工程量 | 220
清单综合单价组成明细
定额编号 | 定额项目名称 | 定额 单位 | 数量 | 单价 |  |  |  |  | 合价
|  |  |  | 人工费 | 材料费 | 机具费 | 管理费 和利润 |  | 人工费 |  | 材料费 | 机具费 | 管理费 和利润
借C4-4-135 | 三相带接地明插座安装(A以下) 16 | 10个 | 0.1 | 113.61 | 82.52 |  | 55.37 |  | 11.36 |  | 8.25 |  | 5.54
ZMZJF_1 | 在生产车间内边生产边施工 | 元 | 0.0045 | 249.94 |  |  | 121.82 |  | 1.14 |  |  |  | 0.55
人工单价 |  | 小计 | [6 empty] | 12.5 |  | 8.25 |  | 6.09
|  | 未计价材料费 | [6 empty] | 7.17
清单项目综合单价 | [8 empty] | 26.84
材 料 费 明 细 | 主要材料名称、规格、型号 |  |  |  |  | 单位 | 数量 |  | 单价（元） |  | 合价（元） | 暂估单价 （元） | 暂估合价 （元）
| 三级插座 10A 250V |  |  |  |  | 个 | 1.02 |  | 7.03 |  | 7.17
| 其他材料费 | [7 empty] | - |  | 1.09 | -
| 材料费小计 | [7 empty] | - |  | 8.26 | -
注：1.如不使用省级或行业建设主管部门发布的计价依据，可不填定额编码、名称等； 2.招标文件提供了暂估单价的材料，按暂估的单价填入表内“暂估单价”栏及“暂估合价”栏。
表-09
综合单价分析表
工程名称：番禺区中心医院零星工程项目 | [7 empty] | 标段： |  | 第 30 页 共 96 页
项目编码 |  | 011210003002 |  | 项目名称 | 安装铝合金间隔墙 |  |  |  | 计量单位 |  | m2 | 工程量 | 53
清单综合单价组成明细
定额编号 | 定额项目名称 | 定额 单位 | 数量 | 单价 |  |  |  |  | 合价
|  |  |  | 人工费 | 材料费 | 机具费 | 管理费 和利润 |  | 人工费 |  | 材料费 | 机具费 | 管理费 和利润
A1-13-294 | 铝扣板装饰隔断 | 100m2 | 0.01 | 2421.07 | 27670.57 |  | 859.48 |  | 24.21 |  | 276.71 |  | 8.59
ZMZJF_1 | 在生产车间内边生产边施工 | 元 | 0.0189 | 128.32 |  |  | 45.55 |  | 2.42 |  |  |  | 0.86
人工单价 |  | 小计 | [6 empty] | 26.63 |  | 276.71 |  | 9.45
未计价材料费
清单项目综合单价 | [8 empty] | 312.79
材 料 费 明 细 | 主要材料名称、规格、型号 |  |  |  |  | 单位 | 数量 |  | 单价（元） |  | 合价（元） | 暂估单价 （元） | 暂估合价 （元）
| 其他材料费 | [7 empty] | - |  | 276.78 | -
| 材料费小计 | [7 empty] | - |  | 276.78 | -
注：1.如不使用省级或行业建设主管部门发布的计价依据，可不填定额编码、名称等； 2.招标文件提供了暂估单价的材料，按暂估的单价填入表内“暂估单价”栏及“暂估合价”栏。
表-09
综合单价分析表
工程名称：番禺区中心医院零星工程项目 | [7 empty] | 标段： |  | 第 31 页 共 96 页
项目编码 |  | 010802001007 |  | 项目名称 | 安装铝合金门 |  |  |  | 计量单位 |  | 樘 | 工程量 | 5
清单综合单价组成明细
定额编号 | 定额项目名称 | 定额 单位 | 数量 | 单价 |  |  |  |  | 合价
|  |  |  | 人工费 | 材料费 | 机具费 | 管理费 和利润 |  | 人工费 |  | 材料费 | 机具费 | 管理费 和利润
A1-9-206 | 铝合金平开门安装 | 100m2 | 0.0252 | 3514.75 | 7088.17 |  | 1218.21 |  | 88.57 |  | 178.62 |  | 30.7
MC1-98 | 铝合金全玻双扇平开门46系列 带上亮 | m2 | 2.52 |  | 254.97 | [5 empty] | 642.52
ZMZJF_1 | 在生产车间内边生产边施工 | 元 | 0.2 | 44.29 |  |  | 15.35 |  | 8.86 |  |  |  | 3.07
人工单价 |  | 小计 | [6 empty] | 97.43 |  | 821.14 |  | 33.77
未计价材料费
清单项目综合单价 | [8 empty] | 952.34
材 料 费 明 细 | 主要材料名称、规格、型号 |  |  |  |  | 单位 | 数量 |  | 单价（元） |  | 合价（元） | 暂估单价 （元） | 暂估合价 （元）
| 其他材料费 | [7 empty] | - |  | 821.15 | -
| 材料费小计 | [7 empty] | - |  | 821.15 | -
注：1.如不使用省级或行业建设主管部门发布的计价依据，可不填定额编码、名称等； 2.招标文件提供了暂估单价的材料，按暂估的单价填入表内“暂估单价”栏及“暂估合价”栏。
表-09
综合单价分析表
工程名称：番禺区中心医院零星工程项目 | [7 empty] | 标段： |  | 第 32 页 共 96 页
项目编码 |  | 011104002003 |  | 项目名称 | 修补木地板 |  |  |  | 计量单位 |  | m2 | 工程量 | 33
清单综合单价组成明细
定额编号 | 定额项目名称 | 定额 单位 | 数量 | 单价 |  |  |  |  | 合价
|  |  |  | 人工费 | 材料费 | 机具费 | 管理费 和利润 |  | 人工费 |  | 材料费 | 机具费 | 管理费 和利润
借R1-8-35 | 块料面层修补 木地板 拆换 | 10m2 | 0.1 | 465.73 | 828.78 | 0.63 | 146.87 |  | 46.57 |  | 82.88 | 0.06 | 14.69
A1-15-13 | 其他木材面 刷底油 调和漆二遍 | 100m2 | 0.01 | 1764.74 | 438.36 |  | 618.9 |  | 17.65 |  | 4.38 |  | 6.19
ZMZJF_1 | 在生产车间内边生产边施工 | 元 | 0.0303 | 211.93 |  |  | 68.85 |  | 6.42 |  |  |  | 2.09
人工单价 |  | 小计 | [6 empty] | 70.64 |  | 87.26 | 0.06 | 22.97
综合工日120.78元/工日 |  | 未计价材料费
清单项目综合单价 | [8 empty] | 180.93
材 料 费 明 细 | 主要材料名称、规格、型号 |  |  |  |  | 单位 | 数量 |  | 单价（元） |  | 合价（元） | 暂估单价 （元） | 暂估合价 （元）
| 其他材料费 | [7 empty] | - |  | 87.28 | -
| 材料费小计 | [7 empty] | - |  | 87.28 | -
注：1.如不使用省级或行业建设主管部门发布的计价依据，可不填定额编码、名称等； 2.招标文件提供了暂估单价的材料，按暂估的单价填入表内“暂估单价”栏及“暂估合价”栏。
表-09
综合单价分析表
工程名称：番禺区中心医院零星工程项目 | [7 empty] | 标段： |  | 第 33 页 共 96 页
项目编码 |  | 01B002 |  | 项目名称 | 人工费 |  |  |  | 计量单位 |  | 工日 | 工程量 | 35
清单综合单价组成明细
定额编号 | 定额项目名称 | 定额 单位 | 数量 | 单价 |  |  |  |  | 合价
|  |  |  | 人工费 | 材料费 | 机具费 | 管理费 和利润 |  | 人工费 |  | 材料费 | 机具费 | 管理费 和利润
补子目3 | 人工费 | 工日 | 1 |  | 250 | [5 empty] | 250
人工单价 |  | 小计 | [8 empty] | 250
未计价材料费
清单项目综合单价 | [8 empty] | 250
材 料 费 明 细 | 主要材料名称、规格、型号 |  |  |  |  | 单位 | 数量 |  | 单价（元） |  | 合价（元） | 暂估单价 （元） | 暂估合价 （元）
| 其他材料费 | [7 empty] | - |  | 250 | -
| 材料费小计 | [7 empty] | - |  | 250 | -
注：1.如不使用省级或行业建设主管部门发布的计价依据，可不填定额编码、名称等； 2.招标文件提供了暂估单价的材料，按暂估的单价填入表内“暂估单价”栏及“暂估合价”栏。
表-09
综合单价分析表
工程名称：番禺区中心医院零星工程项目 | [7 empty] | 标段： |  | 第 34 页 共 96 页
项目编码 |  | 011210006001 |  | 项目名称 | 安装轻钢龙骨生态板间隔墙 |  |  |  | 计量单位 |  | m2 | 工程量 | 84
清单综合单价组成明细
定额编号 | 定额项目名称 | 定额 单位 | 数量 | 单价 |  |  |  |  | 合价
|  |  |  | 人工费 | 材料费 | 机具费 | 管理费 和利润 |  | 人工费 |  | 材料费 | 机具费 | 管理费 和利润
A1-13-298 | 木龙骨生态板隔墙(包龙骨) 单面 | 100m2 | 0.01 | 1801.59 | 14003.97 |  | 639.57 |  | 18.02 |  | 140.04 |  | 6.4
ZMZJF_1 | 在生产车间内边生产边施工 | 元 | 0.0119 | 151.33 |  |  | 53.73 |  | 1.8 |  |  |  | 0.64
人工单价 |  | 小计 | [6 empty] | 19.82 |  | 140.04 |  | 7.04
未计价材料费
清单项目综合单价 | [8 empty] | 166.89
材 料 费 明 细 | 主要材料名称、规格、型号 |  |  |  |  | 单位 | 数量 |  | 单价（元） |  | 合价（元） | 暂估单价 （元） | 暂估合价 （元）
| 其他材料费 | [7 empty] | - |  | 140.05 | -
| 材料费小计 | [7 empty] | - |  | 140.05 | -
注：1.如不使用省级或行业建设主管部门发布的计价依据，可不填定额编码、名称等； 2.招标文件提供了暂估单价的材料，按暂估的单价填入表内“暂估单价”栏及“暂估合价”栏。
表-09
综合单价分析表
工程名称：番禺区中心医院零星工程项目 | [7 empty] | 标段： |  | 第 35 页 共 96 页
项目编码 |  | 010801001001 |  | 项目名称 | 安装木门及门套（含五金件） |  |  |  | 计量单位 |  | 樘 | 工程量 | 5
清单综合单价组成明细
定额编号 | 定额项目名称 | 定额 单位 | 数量 | 单价 |  |  |  |  | 合价
|  |  |  | 人工费 | 材料费 | 机具费 | 管理费 和利润 |  | 人工费 |  | 材料费 | 机具费 | 管理费 和利润
A1-9-88 | 带门套成品装饰平开实木门 单开 | 樘 | 1 | 92.88 | 1141.67 |  | 32.2 |  | 92.88 |  | 1141.67 |  | 32.2
A1-9-227 | 特殊五金安装 闭门器安装 明装 | 100套 | 0.01 | 2808.08 | 10730.24 |  | 973.28 |  | 28.08 |  | 107.3 |  | 9.73
ZMZJF_1 | 在生产车间内边生产边施工 | 元 | 0.2 | 60.48 |  |  | 20.97 |  | 12.1 |  |  |  | 4.19
人工单价 |  | 小计 | [6 empty] | 133.06 |  | 1248.97 |  | 46.12
|  | 未计价材料费 | [6 empty] | 1075.66
清单项目综合单价 | [8 empty] | 1428.16
材 料 费 明 细 | 主要材料名称、规格、型号 |  |  |  |  | 单位 | 数量 |  | 单价（元） |  | 合价（元） | 暂估单价 （元） | 暂估合价 （元）
| 单开门锁 |  |  |  |  | 把 | 1 |  | 75.66 |  | 75.66
| 成品装饰单开木门及门套 0.9m×2.1m(实木) |  |  |  |  | 樘 | 1 |  | 1000 |  | 1000
| 其他材料费 | [7 empty] | - |  | 173.31 | -
| 材料费小计 | [7 empty] | - |  | 1248.97 | -
注：1.如不使用省级或行业建设主管部门发布的计价依据，可不填定额编码、名称等； 2.招标文件提供了暂估单价的材料，按暂估的单价填入表内“暂估单价”栏及“暂估合价”栏。
表-09
综合单价分析表
工程名称：番禺区中心医院零星工程项目 | [7 empty] | 标段： |  | 第 36 页 共 96 页
项目编码 |  | 011615001002 |  | 项目名称 | 机械钻孔 |  |  |  | 计量单位 |  | 个 | 工程量 | 1
清单综合单价组成明细
定额编号 | 定额项目名称 | 定额 单位 | 数量 | 单价 |  |  |  |  | 合价
|  |  |  | 人工费 | 材料费 | 机具费 | 管理费 和利润 |  | 人工费 |  | 材料费 | 机具费 | 管理费 和利润
借C4-13-26 | 机械钻孔(洞) 混凝土(孔径mm以内) φ108 | 个 | 1 | 34.42 |  | 4.83 | 19.13 |  | 34.42 |  |  | 4.83 | 19.13
ZMZJF_1 | 在生产车间内边生产边施工 | 元 | 1 | 3.44 |  |  | 1.68 |  | 3.44 |  |  |  | 1.68
人工单价 |  | 小计 | [6 empty] | 37.86 |  |  | 4.83 | 20.81
未计价材料费
清单项目综合单价 | [8 empty] | 63.5
材 料 费 明 细 | 主要材料名称、规格、型号 |  |  |  |  | 单位 | 数量 |  | 单价（元） |  | 合价（元） | 暂估单价 （元） | 暂估合价 （元）
注：1.如不使用省级或行业建设主管部门发布的计价依据，可不填定额编码、名称等； 2.招标文件提供了暂估单价的材料，按暂估的单价填入表内“暂估单价”栏及“暂估合价”栏。
表-09
综合单价分析表
工程名称：番禺区中心医院零星工程项目 | [7 empty] | 标段： |  | 第 37 页 共 96 页
项目编码 |  | 031001006001 |  | 项目名称 | 塑料管安装 |  |  |  | 计量单位 |  | m | 工程量 | 90
清单综合单价组成明细
定额编号 | 定额项目名称 | 定额 单位 | 数量 | 单价 |  |  |  |  | 合价
|  |  |  | 人工费 | 材料费 | 机具费 | 管理费 和利润 |  | 人工费 |  | 材料费 | 机具费 | 管理费 和利润
借C10-1-251 | 给排水管道 室外塑料给水管(粘接) 公称外径(mm以内) 75 | 10m | 0.1 | 84.88 | 238.54 | 0.27 | 40.63 |  | 8.49 |  | 23.85 | 0.03 | 4.06
ZMZJF_1 | 在生产车间内边生产边施工 | 元 | 0.0111 | 76.39 |  |  | 36.46 |  | 0.85 |  |  |  | 0.41
人工单价 |  | 小计 | [6 empty] | 9.34 |  | 23.85 | 0.03 | 4.47
|  | 未计价材料费 | [6 empty] | 23.49
清单项目综合单价 | [8 empty] | 37.69
材 料 费 明 细 | 主要材料名称、规格、型号 |  |  |  |  | 单位 | 数量 |  | 单价（元） |  | 合价（元） | 暂估单价 （元） | 暂估合价 （元）
| PVC-U给水管 1.6MPa Ф75×5.6 |  |  |  |  | m | 1.015 |  | 21.83 |  | 22.16
| PVC-U直接头 De75,粘接 |  |  |  |  | 个 | 0.281 |  | 4.74 |  | 1.33
| 其他材料费 | [7 empty] | - |  | 0.36 | -
| 材料费小计 | [7 empty] | - |  | 23.85 | -
注：1.如不使用省级或行业建设主管部门发布的计价依据，可不填定额编码、名称等； 2.招标文件提供了暂估单价的材料，按暂估的单价填入表内“暂估单价”栏及“暂估合价”栏。
表-09
综合单价分析表
工程名称：番禺区中心医院零星工程项目 | [7 empty] | 标段： |  | 第 38 页 共 96 页
项目编码 |  | 粤050101016001 |  | 项目名称 | 挖掘迁移树木 |  |  |  | 计量单位 |  | 株 | 工程量 | 15
清单综合单价组成明细
定额编号 | 定额项目名称 | 定额 单位 | 数量 | 单价 |  |  |  |  | 合价
|  |  |  | 人工费 | 材料费 | 机具费 | 管理费 和利润 |  | 人工费 |  | 材料费 | 机具费 | 管理费 和利润
借E1-1-10 | 截干起挖乔木(胸径cm) 6以内 | 100株 | 0.01 | 2364.4 | 360.77 | 240.45 | 859.6 |  | 23.64 |  | 3.61 | 2.4 | 8.6
借E1-1-85 | 汽车运乔木(胸径cm) 6以内 运5km内 | 100株 | 0.01 | 356.74 | 1.26 | 228.12 | 193 |  | 3.57 |  | 0.01 | 2.28 | 1.93
ZMZJF_1 | 在生产车间内边生产边施工 | 元 | 0.0667 | 40.82 |  |  | 13.47 |  | 2.72 |  |  |  | 0.9
人工单价 |  | 小计 | [6 empty] | 29.93 |  | 3.62 | 4.68 | 11.43
未计价材料费
清单项目综合单价 | [8 empty] | 49.66
材 料 费 明 细 | 主要材料名称、规格、型号 |  |  |  |  | 单位 | 数量 |  | 单价（元） |  | 合价（元） | 暂估单价 （元） | 暂估合价 （元）
| 其他材料费 | [7 empty] | - |  | 3.62 | -
| 材料费小计 | [7 empty] | - |  | 3.62 | -
注：1.如不使用省级或行业建设主管部门发布的计价依据，可不填定额编码、名称等； 2.招标文件提供了暂估单价的材料，按暂估的单价填入表内“暂估单价”栏及“暂估合价”栏。
表-09
综合单价分析表
工程名称：番禺区中心医院零星工程项目 | [7 empty] | 标段： |  | 第 39 页 共 96 页
项目编码 |  | 050101006001 |  | 项目名称 | 清理地面草坪及泥土 |  |  |  | 计量单位 |  | m2 | 工程量 | 210
清单综合单价组成明细
定额编号 | 定额项目名称 | 定额 单位 | 数量 | 单价 |  |  |  |  | 合价
|  |  |  | 人工费 | 材料费 | 机具费 | 管理费 和利润 |  | 人工费 |  | 材料费 | 机具费 | 管理费 和利润
借E1-1-1 | 绿化地铲除杂草 | 100m2 | 0.01 | 158.64 | 4 |  | 52.35 |  | 1.59 |  | 0.04 |  | 0.52
A1-19-69 换 | 拆除废料外运 人工装自卸汽车运 3km内 实际运距(km):15 | 10m3 | 0.015 | 162.79 |  | 876.71 | 354.16 |  | 2.44 |  |  | 13.15 | 5.31
ZMZJF_1 | 在生产车间内边生产边施工 | 元 | 0.0048 | 84.59 |  |  | 28.47 |  | 0.4 |  |  |  | 0.14
人工单价 |  | 小计 | [6 empty] | 4.43 |  | 0.04 | 13.15 | 5.97
未计价材料费
清单项目综合单价 | [8 empty] | 23.59
材 料 费 明 细 | 主要材料名称、规格、型号 |  |  |  |  | 单位 | 数量 |  | 单价（元） |  | 合价（元） | 暂估单价 （元） | 暂估合价 （元）
| 其他材料费 | [7 empty] | - |  | 0.04 | -
| 材料费小计 | [7 empty] | - |  | 0.04 | -
注：1.如不使用省级或行业建设主管部门发布的计价依据，可不填定额编码、名称等； 2.招标文件提供了暂估单价的材料，按暂估的单价填入表内“暂估单价”栏及“暂估合价”栏。
表-09
综合单价分析表
工程名称：番禺区中心医院零星工程项目 | [7 empty] | 标段： |  | 第 40 页 共 96 页
项目编码 |  | 011610002010 |  | 项目名称 | 拆除铝合金玻璃窗 |  |  |  | 计量单位 |  | m2 | 工程量 | 3
清单综合单价组成明细
定额编号 | 定额项目名称 | 定额 单位 | 数量 | 单价 |  |  |  |  | 合价
|  |  |  | 人工费 | 材料费 | 机具费 | 管理费 和利润 |  | 人工费 |  | 材料费 | 机具费 | 管理费 和利润
A1-19-53 R*1.3 | 门窗拆除(整樘) 金属 4m2以内 人工*1.3 | 10樘 | 0.0333 | 606.03 |  |  | 206.48 |  | 20.2 |  |  |  | 6.88
ZMZJF_1 | 在生产车间内边生产边施工 | 元 | 0.3333 | 6.06 |  |  | 2.06 |  | 2.02 |  |  |  | 0.69
人工单价 |  | 小计 | [6 empty] | 22.22 |  |  |  | 7.57
未计价材料费
清单项目综合单价 | [8 empty] | 29.79
材 料 费 明 细 | 主要材料名称、规格、型号 |  |  |  |  | 单位 | 数量 |  | 单价（元） |  | 合价（元） | 暂估单价 （元） | 暂估合价 （元）
注：1.如不使用省级或行业建设主管部门发布的计价依据，可不填定额编码、名称等； 2.招标文件提供了暂估单价的材料，按暂估的单价填入表内“暂估单价”栏及“暂估合价”栏。
表-09
综合单价分析表
工程名称：番禺区中心医院零星工程项目 | [7 empty] | 标段： |  | 第 41 页 共 96 页
项目编码 |  | 011601001002 |  | 项目名称 | 拆除墙体240厚 |  |  |  | 计量单位 |  | m3 | 工程量 | 45
清单综合单价组成明细
定额编号 | 定额项目名称 | 定额 单位 | 数量 | 单价 |  |  |  |  | 合价
|  |  |  | 人工费 | 材料费 | 机具费 | 管理费 和利润 |  | 人工费 |  | 材料费 | 机具费 | 管理费 和利润
A1-19-4 | 墙体拆除 砖砌墙体 实心砖墙 | 100m3 | 0.01 | 8368.98 |  |  | 2851.32 |  | 83.69 |  |  |  | 28.51
ZMZJF_1 | 在生产车间内边生产边施工 | 元 | 0.0222 | 376.6 |  |  | 128.31 |  | 8.37 |  |  |  | 2.85
人工单价 |  | 小计 | [6 empty] | 92.06 |  |  |  | 31.36
未计价材料费
清单项目综合单价 | [8 empty] | 123.42
材 料 费 明 细 | 主要材料名称、规格、型号 |  |  |  |  | 单位 | 数量 |  | 单价（元） |  | 合价（元） | 暂估单价 （元） | 暂估合价 （元）
注：1.如不使用省级或行业建设主管部门发布的计价依据，可不填定额编码、名称等； 2.招标文件提供了暂估单价的材料，按暂估的单价填入表内“暂估单价”栏及“暂估合价”栏。
表-09
综合单价分析表
工程名称：番禺区中心医院零星工程项目 | [7 empty] | 标段： |  | 第 42 页 共 96 页
项目编码 |  | 011201001001 |  | 项目名称 | 墙面一般抹灰砌砖批荡墙体收口 |  |  |  | 计量单位 |  | m2 | 工程量 | 5
清单综合单价组成明细
定额编号 | 定额项目名称 | 定额 单位 | 数量 | 单价 |  |  |  |  | 合价
|  |  |  | 人工费 | 材料费 | 机具费 | 管理费 和利润 |  | 人工费 |  | 材料费 | 机具费 | 管理费 和利润
A1-13-33 换 | 零星项目 水泥石灰砂浆底 水泥砂浆面 15+5mm 合并制作子目 干混抹灰砂浆(配合比) DP M10 合并制作子目 干混抹灰砂浆(配合比) DP M10 | 100m2 | 0.01 | 9106.23 | 2477.36 | 54.52 | 3252.07 |  | 91.06 |  | 24.77 | 0.55 | 32.52
ZMZJF_1 | 在生产车间内边生产边施工 | 元 | 0.2 | 45.53 |  |  | 16.17 |  | 9.11 |  |  |  | 3.23
人工单价 |  | 小计 | [6 empty] | 100.17 |  | 24.77 | 0.55 | 35.75
未计价材料费
清单项目综合单价 | [8 empty] | 161.24
材 料 费 明 细 | 主要材料名称、规格、型号 |  |  |  |  | 单位 | 数量 |  | 单价（元） |  | 合价（元） | 暂估单价 （元） | 暂估合价 （元）
| 其他材料费 | [7 empty] | - |  | 24.81 | -
| 材料费小计 | [7 empty] | - |  | 24.81 | -
注：1.如不使用省级或行业建设主管部门发布的计价依据，可不填定额编码、名称等； 2.招标文件提供了暂估单价的材料，按暂估的单价填入表内“暂估单价”栏及“暂估合价”栏。
表-09
综合单价分析表
工程名称：番禺区中心医院零星工程项目 | [7 empty] | 标段： |  | 第 43 页 共 96 页
项目编码 |  | 010507001001 |  | 项目名称 | 混凝土制作入口斜坡 |  |  |  | 计量单位 |  | m2 | 工程量 | 19
清单综合单价组成明细
定额编号 | 定额项目名称 | 定额 单位 | 数量 | 单价 |  |  |  |  | 合价
|  |  |  | 人工费 | 材料费 | 机具费 | 管理费 和利润 |  | 人工费 |  | 材料费 | 机具费 | 管理费 和利润
A1-5-33 换 | 现浇混凝土其他构件 地沟、明沟电缆沟散水坡 合并制作子目 普通预拌混凝土 碎石粒径综合考虑 C25 | 10m3 | 0.05 | 853.39 | 5878.77 | 20.98 | 426.25 |  | 42.67 |  | 293.94 | 1.05 | 21.31
ZMZJF_1 | 在生产车间内边生产边施工 | 元 | 0.0526 | 81.07 |  |  | 39.52 |  | 4.27 |  |  |  | 2.08
人工单价 |  | 小计 | [6 empty] | 46.94 |  | 293.94 | 1.05 | 23.39
未计价材料费
清单项目综合单价 | [8 empty] | 365.32
材 料 费 明 细 | 主要材料名称、规格、型号 |  |  |  |  | 单位 | 数量 |  | 单价（元） |  | 合价（元） | 暂估单价 （元） | 暂估合价 （元）
| 其他材料费 | [7 empty] | - |  | 293.94 | -
| 材料费小计 | [7 empty] | - |  | 293.94 | -
注：1.如不使用省级或行业建设主管部门发布的计价依据，可不填定额编码、名称等； 2.招标文件提供了暂估单价的材料，按暂估的单价填入表内“暂估单价”栏及“暂估合价”栏。
表-09
综合单价分析表
工程名称：番禺区中心医院零星工程项目 | [7 empty] | 标段： |  | 第 44 页 共 96 页
项目编码 |  | 010507002001 |  | 项目名称 | 地面浇筑C30混凝土，压光 |  |  |  | 计量单位 |  | m3 | 工程量 | 22
清单综合单价组成明细
定额编号 | 定额项目名称 | 定额 单位 | 数量 | 单价 |  |  |  |  | 合价
|  |  |  | 人工费 | 材料费 | 机具费 | 管理费 和利润 |  | 人工费 |  | 材料费 | 机具费 | 管理费 和利润
A1-5-78 换 | 混凝土垫层 合并制作子目 普通预拌混凝土 碎石粒径综合考虑 C30 | 10m3 | 0.1 | 635.04 | 6067.43 |  | 309.58 |  | 63.5 |  | 606.74 |  | 30.96
A1-12-15 换 | 水泥砂浆整体面层 加浆抹光随捣随抹 5mm 合并制作子目 干混地面砂浆 DS M20 | 100m2 | 0.05 | 732.74 | 426.97 | 11.26 | 280.71 |  | 36.64 |  | 21.35 | 0.56 | 14.04
ZMZJF_1 | 在生产车间内边生产边施工 | 元 | 0.0455 | 220.31 |  |  | 98.52 |  | 10.01 |  |  |  | 4.48
人工单价 |  | 小计 | [6 empty] | 110.15 |  | 628.09 | 0.56 | 49.48
未计价材料费
清单项目综合单价 | [8 empty] | 788.28
材 料 费 明 细 | 主要材料名称、规格、型号 |  |  |  |  | 单位 | 数量 |  | 单价（元） |  | 合价（元） | 暂估单价 （元） | 暂估合价 （元）
| 其他材料费 | [7 empty] | - |  | 628.14 | -
| 材料费小计 | [7 empty] | - |  | 628.14 | -
注：1.如不使用省级或行业建设主管部门发布的计价依据，可不填定额编码、名称等； 2.招标文件提供了暂估单价的材料，按暂估的单价填入表内“暂估单价”栏及“暂估合价”栏。
表-09
综合单价分析表
工程名称：番禺区中心医院零星工程项目 | [7 empty] | 标段： |  | 第 45 页 共 96 页
项目编码 |  | 010401014001 |  | 项目名称 | 砌筑排水沟 |  |  |  | 计量单位 |  | m | 工程量 | 35
清单综合单价组成明细
定额编号 | 定额项目名称 | 定额 单位 | 数量 | 单价 |  |  |  |  | 合价
|  |  |  | 人工费 | 材料费 | 机具费 | 管理费 和利润 |  | 人工费 |  | 材料费 | 机具费 | 管理费 和利润
借W1-2-192 | 排水沟修辑 明沟 两边半砖 | m | 1 | 84 | 26.15 |  | 33.6 |  | 84 |  | 26.15 |  | 33.6
ZMZJF_1 | 在生产车间内边生产边施工 | 元 | 0.0286 | 294 |  |  | 117.6 |  | 8.4 |  |  |  | 3.36
人工单价 |  | 小计 | [6 empty] | 92.4 |  | 26.15 |  | 36.96
未计价材料费
清单项目综合单价 | [8 empty] | 155.51
材 料 费 明 细 | 主要材料名称、规格、型号 |  |  |  |  | 单位 | 数量 |  | 单价（元） |  | 合价（元） | 暂估单价 （元） | 暂估合价 （元）
| 其他材料费 | [7 empty] | - |  | 26.14 | -
| 材料费小计 | [7 empty] | - |  | 26.14 | -
注：1.如不使用省级或行业建设主管部门发布的计价依据，可不填定额编码、名称等； 2.招标文件提供了暂估单价的材料，按暂估的单价填入表内“暂估单价”栏及“暂估合价”栏。
表-09
综合单价分析表
工程名称：番禺区中心医院零星工程项目 | [7 empty] | 标段： |  | 第 46 页 共 96 页
项目编码 |  | 040204006001 |  | 项目名称 | 改造原排水井 |  |  |  | 计量单位 |  | 套 | 工程量 | 2
清单综合单价组成明细
定额编号 | 定额项目名称 | 定额 单位 | 数量 | 单价 |  |  |  |  | 合价
|  |  |  | 人工费 | 材料费 | 机具费 | 管理费 和利润 |  | 人工费 |  | 材料费 | 机具费 | 管理费 和利润
借R3-2-37 换 | 改换内街进水井 合并制作子目 预拌砂浆(干拌) 1:2 水泥砂浆 合并制作子目 预拌砂浆(干拌) M10 水泥砂浆 | 套 | 1 | 177.55 | 5.1 | 28.26 | 57.77 |  | 177.55 |  | 5.1 | 28.26 | 57.77
ZMZJF_1 | 在生产车间内边生产边施工 | 元 | 0.5 | 35.51 |  |  | 10.42 |  | 17.76 |  |  |  | 5.21
人工单价 |  | 小计 | [6 empty] | 195.31 |  | 5.1 | 28.26 | 62.98
综合工日120.78元/工日 |  | 未计价材料费
清单项目综合单价 | [8 empty] | 291.65
材 料 费 明 细 | 主要材料名称、规格、型号 |  |  |  |  | 单位 | 数量 |  | 单价（元） |  | 合价（元） | 暂估单价 （元） | 暂估合价 （元）
| 其他材料费 | [7 empty] | - |  | 5.1 | -
| 材料费小计 | [7 empty] | - |  | 5.1 | -
注：1.如不使用省级或行业建设主管部门发布的计价依据，可不填定额编码、名称等； 2.招标文件提供了暂估单价的材料，按暂估的单价填入表内“暂估单价”栏及“暂估合价”栏。
表-09
综合单价分析表
工程名称：番禺区中心医院零星工程项目 | [7 empty] | 标段： |  | 第 47 页 共 96 页
项目编码 |  | 011605001004 |  | 项目名称 | 拆除部分胶地板 |  |  |  | 计量单位 |  | m2 | 工程量 | 5
清单综合单价组成明细
定额编号 | 定额项目名称 | 定额 单位 | 数量 | 单价 |  |  |  |  | 合价
|  |  |  | 人工费 | 材料费 | 机具费 | 管理费 和利润 |  | 人工费 |  | 材料费 | 机具费 | 管理费 和利润
A1-12-109 换 | 楼地面 橡胶板 人工*0.3,材料*0.3,机械*0.3,主材*0 | 100m2 | 0.01 | 482.44 | 246.2 |  | 182.03 |  | 4.82 |  | 2.46 |  | 1.82
ZMZJF_1 | 在生产车间内边生产边施工 | 元 | 0.2 | 2.41 |  |  | 0.91 |  | 0.48 |  |  |  | 0.18
人工单价 |  | 小计 | [6 empty] | 5.3 |  | 2.46 |  | 2
未计价材料费
清单项目综合单价 | [8 empty] | 9.77
材 料 费 明 细 | 主要材料名称、规格、型号 |  |  |  |  | 单位 | 数量 |  | 单价（元） |  | 合价（元） | 暂估单价 （元） | 暂估合价 （元）
| 其他材料费 | [7 empty] | - |  | 2.46 | -
| 材料费小计 | [7 empty] | - |  | 2.46 | -
注：1.如不使用省级或行业建设主管部门发布的计价依据，可不填定额编码、名称等； 2.招标文件提供了暂估单价的材料，按暂估的单价填入表内“暂估单价”栏及“暂估合价”栏。
表-09
综合单价分析表
工程名称：番禺区中心医院零星工程项目 | [7 empty] | 标段： |  | 第 48 页 共 96 页
项目编码 |  | 011103001001 |  | 项目名称 | 重新安装地板胶 |  |  |  | 计量单位 |  | m2 | 工程量 | 5
清单综合单价组成明细
定额编号 | 定额项目名称 | 定额 单位 | 数量 | 单价 |  |  |  |  | 合价
|  |  |  | 人工费 | 材料费 | 机具费 | 管理费 和利润 |  | 人工费 |  | 材料费 | 机具费 | 管理费 和利润
A1-12-31 | 水泥自流平地面 厚度3-5mm 平地面 | 100m2 | 0.01 | 442.21 | 478.2 | 17.66 | 173.5 |  | 4.42 |  | 4.78 | 0.18 | 1.74
A1-12-1 换 | 楼地面水泥砂浆找平层 混凝土或硬基层上 20mm 合并制作子目 湿拌地面砂浆 地面普通找平 M20 | 100m2 | 0.01 | 772.98 | 1234.95 |  | 291.65 |  | 7.73 |  | 12.35 |  | 2.92
A1-12-109 | 楼地面 橡胶板 | 100m2 | 0.01 | 1608.12 | 14426.67 |  | 606.74 |  | 16.08 |  | 144.27 |  | 6.07
ZMZJF_1 | 在生产车间内边生产边施工 | 元 | 0.2 | 14.12 |  |  | 5.32 |  | 2.82 |  |  |  | 1.06
人工单价 |  | 小计 | [6 empty] | 31.05 |  | 161.4 | 0.18 | 11.79
未计价材料费
清单项目综合单价 | [8 empty] | 204.41
材 料 费 明 细 | 主要材料名称、规格、型号 |  |  |  |  | 单位 | 数量 |  | 单价（元） |  | 合价（元） | 暂估单价 （元） | 暂估合价 （元）
| 其他材料费 | [7 empty] | - |  | 161.4 | -
| 材料费小计 | [7 empty] | - |  | 161.4 | -
注：1.如不使用省级或行业建设主管部门发布的计价依据，可不填定额编码、名称等； 2.招标文件提供了暂估单价的材料，按暂估的单价填入表内“暂估单价”栏及“暂估合价”栏。
表-09
综合单价分析表
工程名称：番禺区中心医院零星工程项目 | [7 empty] | 标段： |  | 第 49 页 共 96 页
项目编码 |  | 011502001002 |  | 项目名称 | 安装成品护角 |  |  |  | 计量单位 |  | m | 工程量 | 25
清单综合单价组成明细
定额编号 | 定额项目名称 | 定额 单位 | 数量 | 单价 |  |  |  |  | 合价
|  |  |  | 人工费 | 材料费 | 机具费 | 管理费 和利润 |  | 人工费 |  | 材料费 | 机具费 | 管理费 和利润
A1-24-11 | 柱面、墙面成品保护 胶合板护角 | 100m | 0.01 | 232.42 | 563.8 |  | 79.83 |  | 2.32 |  | 5.64 |  | 0.8
ZMZJF_1 | 在生产车间内边生产边施工 | 元 | 0.04 | 5.81 |  |  | 1.99 |  | 0.23 |  |  |  | 0.08
人工单价 |  | 小计 | [6 empty] | 2.55 |  | 5.64 |  | 0.88
未计价材料费
清单项目综合单价 | [8 empty] | 9.07
材 料 费 明 细 | 主要材料名称、规格、型号 |  |  |  |  | 单位 | 数量 |  | 单价（元） |  | 合价（元） | 暂估单价 （元） | 暂估合价 （元）
| 其他材料费 | [7 empty] | - |  | 5.64 | -
| 材料费小计 | [7 empty] | - |  | 5.64 | -
注：1.如不使用省级或行业建设主管部门发布的计价依据，可不填定额编码、名称等； 2.招标文件提供了暂估单价的材料，按暂估的单价填入表内“暂估单价”栏及“暂估合价”栏。
表-09
综合单价分析表
工程名称：番禺区中心医院零星工程项目 | [7 empty] | 标段： |  | 第 50 页 共 96 页
项目编码 |  | 011104002004 |  | 项目名称 | 安装木质地台板 |  |  |  | 计量单位 |  | m2 | 工程量 | 20
清单综合单价组成明细
定额编号 | 定额项目名称 | 定额 单位 | 数量 | 单价 |  |  |  |  | 合价
|  |  |  | 人工费 | 材料费 | 机具费 | 管理费 和利润 |  | 人工费 |  | 材料费 | 机具费 | 管理费 和利润
A1-12-152 | 普通实木地板 铺在基层板上(单层) 平口 | 100m2 | 0.01 | 2544.1 | 8052.15 | 8.17 | 962.97 |  | 25.44 |  | 80.52 | 0.08 | 9.63
ZMZJF_1 | 在生产车间内边生产边施工 | 元 | 0.05 | 50.88 |  |  | 19.2 |  | 2.54 |  |  |  | 0.96
人工单价 |  | 小计 | [6 empty] | 27.98 |  | 80.52 | 0.08 | 10.59
未计价材料费
清单项目综合单价 | [8 empty] | 119.18
材 料 费 明 细 | 主要材料名称、规格、型号 |  |  |  |  | 单位 | 数量 |  | 单价（元） |  | 合价（元） | 暂估单价 （元） | 暂估合价 （元）
| 其他材料费 | [7 empty] | - |  | 80.52 | -
| 材料费小计 | [7 empty] | - |  | 80.52 | -
注：1.如不使用省级或行业建设主管部门发布的计价依据，可不填定额编码、名称等； 2.招标文件提供了暂估单价的材料，按暂估的单价填入表内“暂估单价”栏及“暂估合价”栏。
表-09
综合单价分析表
工程名称：番禺区中心医院零星工程项目 | [7 empty] | 标段： |  | 第 51 页 共 96 页
项目编码 |  | 030404033002 |  | 项目名称 | 安装天花式排气扇 |  |  |  | 计量单位 |  | 台 | 工程量 | 5
清单综合单价组成明细
定额编号 | 定额项目名称 | 定额 单位 | 数量 | 单价 |  |  |  |  | 合价
|  |  |  | 人工费 | 材料费 | 机具费 | 管理费 和利润 |  | 人工费 |  | 材料费 | 机具费 | 管理费 和利润
借C4-4-115 | 风扇安装 天花式排气扇 | 台 | 1 | 15.6 | 129.46 |  | 7.6 |  | 15.6 |  | 129.46 |  | 7.6
ZMZJF_1 | 在生产车间内边生产边施工 | 元 | 0.2 | 7.8 |  |  | 3.8 |  | 1.56 |  |  |  | 0.76
人工单价 |  | 小计 | [6 empty] | 17.16 |  | 129.46 |  | 8.36
|  | 未计价材料费 | [6 empty] | 128.5
清单项目综合单价 | [8 empty] | 154.98
材 料 费 明 细 | 主要材料名称、规格、型号 |  |  |  |  | 单位 | 数量 |  | 单价（元） |  | 合价（元） | 暂估单价 （元） | 暂估合价 （元）
| 天花式排气扇 |  |  |  |  | 台 | 1 |  | 128.5 |  | 128.5
| 其他材料费 | [7 empty] | - |  | 0.97 | -
| 材料费小计 | [7 empty] | - |  | 129.47 | -
注：1.如不使用省级或行业建设主管部门发布的计价依据，可不填定额编码、名称等； 2.招标文件提供了暂估单价的材料，按暂估的单价填入表内“暂估单价”栏及“暂估合价”栏。
表-09
综合单价分析表
工程名称：番禺区中心医院零星工程项目 | [7 empty] | 标段： |  | 第 52 页 共 96 页
项目编码 |  | 011207001005 |  | 项目名称 | 安装6厘铝塑板 |  |  |  | 计量单位 |  | m2 | 工程量 | 55
清单综合单价组成明细
定额编号 | 定额项目名称 | 定额 单位 | 数量 | 单价 |  |  |  |  | 合价
|  |  |  | 人工费 | 材料费 | 机具费 | 管理费 和利润 |  | 人工费 |  | 材料费 | 机具费 | 管理费 和利润
A1-13-235 | 铝塑板饰面层 贴在胶合板基层上 墙柱面 | 100m2 | 0.01 | 2654 | 9339.19 |  | 942.17 |  | 26.54 |  | 93.39 |  | 9.42
ZMZJF_1 | 在生产车间内边生产边施工 | 元 | 0.0182 | 145.97 |  |  | 51.82 |  | 2.65 |  |  |  | 0.94
人工单价 |  | 小计 | [6 empty] | 29.19 |  | 93.39 |  | 10.36
未计价材料费
清单项目综合单价 | [8 empty] | 132.95
材 料 费 明 细 | 主要材料名称、规格、型号 |  |  |  |  | 单位 | 数量 |  | 单价（元） |  | 合价（元） | 暂估单价 （元） | 暂估合价 （元）
| 其他材料费 | [7 empty] | - |  | 93.4 | -
| 材料费小计 | [7 empty] | - |  | 93.4 | -
注：1.如不使用省级或行业建设主管部门发布的计价依据，可不填定额编码、名称等； 2.招标文件提供了暂估单价的材料，按暂估的单价填入表内“暂估单价”栏及“暂估合价”栏。
表-09
综合单价分析表
工程名称：番禺区中心医院零星工程项目 | [7 empty] | 标段： |  | 第 53 页 共 96 页
项目编码 |  | 011615001003 |  | 项目名称 | 玻璃开圆孔 |  |  |  | 计量单位 |  | 个 | 工程量 | 5
清单综合单价组成明细
定额编号 | 定额项目名称 | 定额 单位 | 数量 | 单价 |  |  |  |  | 合价
|  |  |  | 人工费 | 材料费 | 机具费 | 管理费 和利润 |  | 人工费 |  | 材料费 | 机具费 | 管理费 和利润
A1-19-64 | 开孔打洞(0.1-0.3m2) 高1.5m内(工作面) 砖砌体 | 个 | 1 | 83.31 |  |  | 28.38 |  | 83.31 |  |  |  | 28.38
ZMZJF_1 | 在生产车间内边生产边施工 | 元 | 0.2 | 41.66 |  |  | 14.19 |  | 8.33 |  |  |  | 2.84
人工单价 |  | 小计 | [6 empty] | 91.64 |  |  |  | 31.22
未计价材料费
清单项目综合单价 | [8 empty] | 122.86
材 料 费 明 细 | 主要材料名称、规格、型号 |  |  |  |  | 单位 | 数量 |  | 单价（元） |  | 合价（元） | 暂估单价 （元） | 暂估合价 （元）
注：1.如不使用省级或行业建设主管部门发布的计价依据，可不填定额编码、名称等； 2.招标文件提供了暂估单价的材料，按暂估的单价填入表内“暂估单价”栏及“暂估合价”栏。
表-09
综合单价分析表
工程名称：番禺区中心医院零星工程项目 | [7 empty] | 标段： |  | 第 54 页 共 96 页
项目编码 |  | 穗011501021001 |  | 项目名称 | 安装柜式洗手柜 |  |  |  | 计量单位 |  | 组 | 工程量 | 5
清单综合单价组成明细
定额编号 | 定额项目名称 | 定额 单位 | 数量 | 单价 |  |  |  |  | 合价
|  |  |  | 人工费 | 材料费 | 机具费 | 管理费 和利润 |  | 人工费 |  | 材料费 | 机具费 | 管理费 和利润
A1-6-69 | 成品洗漱台柜 | 组 | 1 | 68.24 | 880.39 |  | 23.65 |  | 68.24 |  | 880.39 |  | 23.65
ZMZJF_1 | 在生产车间内边生产边施工 | 元 | 0.2 | 34.12 |  |  | 11.82 |  | 6.82 |  |  |  | 2.36
人工单价 |  | 小计 | [6 empty] | 75.06 |  | 880.39 |  | 26.01
未计价材料费
清单项目综合单价 | [8 empty] | 981.47
材 料 费 明 细 | 主要材料名称、规格、型号 |  |  |  |  | 单位 | 数量 |  | 单价（元） |  | 合价（元） | 暂估单价 （元） | 暂估合价 （元）
| 其他材料费 | [7 empty] | - |  | 880.39 | -
| 材料费小计 | [7 empty] | - |  | 880.39 | -
注：1.如不使用省级或行业建设主管部门发布的计价依据，可不填定额编码、名称等； 2.招标文件提供了暂估单价的材料，按暂估的单价填入表内“暂估单价”栏及“暂估合价”栏。
表-09
综合单价分析表
工程名称：番禺区中心医院零星工程项目 | [7 empty] | 标段： |  | 第 55 页 共 96 页
项目编码 |  | 01B001 |  | 项目名称 | 室内水电改造 |  |  |  | 计量单位 |  | m2 | 工程量 | 26
清单综合单价组成明细
定额编号 | 定额项目名称 | 定额 单位 | 数量 | 单价 |  |  |  |  | 合价
|  |  |  | 人工费 | 材料费 | 机具费 | 管理费 和利润 |  | 人工费 |  | 材料费 | 机具费 | 管理费 和利润
补子目4 | 室内水电改造 | m2 | 1 |  | 110 | [5 empty] | 110
ZMZJF_1 | 在生产车间内边生产边施工 | 元 | 0.0385
人工单价 |  | 小计 | [8 empty] | 110
未计价材料费
清单项目综合单价 | [8 empty] | 110
材 料 费 明 细 | 主要材料名称、规格、型号 |  |  |  |  | 单位 | 数量 |  | 单价（元） |  | 合价（元） | 暂估单价 （元） | 暂估合价 （元）
| 其他材料费 | [7 empty] | - |  | 110 | -
| 材料费小计 | [7 empty] | - |  | 110 | -
注：1.如不使用省级或行业建设主管部门发布的计价依据，可不填定额编码、名称等； 2.招标文件提供了暂估单价的材料，按暂估的单价填入表内“暂估单价”栏及“暂估合价”栏。
表-09
综合单价分析表
工程名称：番禺区中心医院零星工程项目 | [7 empty] | 标段： |  | 第 56 页 共 96 页
项目编码 |  | 011210006004 |  | 项目名称 | 木板间隔 |  |  |  | 计量单位 |  | m2 | 工程量 | 50
清单综合单价组成明细
定额编号 | 定额项目名称 | 定额 单位 | 数量 | 单价 |  |  |  |  | 合价
|  |  |  | 人工费 | 材料费 | 机具费 | 管理费 和利润 |  | 人工费 |  | 材料费 | 机具费 | 管理费 和利润
A1-13-285 | 浴室厕隔断(包龙骨、基层) 木龙骨基层胶合板板面 | 100m2 | 0.01 | 3697.54 | 9435.48 | 91.71 | 1345.18 |  | 36.98 |  | 94.35 | 0.92 | 13.45
ZMZJF_1 | 在生产车间内边生产边施工 | 元 | 0.02 | 184.88 |  |  | 65.64 |  | 3.7 |  |  |  | 1.31
人工单价 |  | 小计 | [6 empty] | 40.68 |  | 94.35 | 0.92 | 14.76
未计价材料费
清单项目综合单价 | [8 empty] | 150.71
材 料 费 明 细 | 主要材料名称、规格、型号 |  |  |  |  | 单位 | 数量 |  | 单价（元） |  | 合价（元） | 暂估单价 （元） | 暂估合价 （元）
| 其他材料费 | [7 empty] | - |  | 94.36 | -
| 材料费小计 | [7 empty] | - |  | 94.36 | -
注：1.如不使用省级或行业建设主管部门发布的计价依据，可不填定额编码、名称等； 2.招标文件提供了暂估单价的材料，按暂估的单价填入表内“暂估单价”栏及“暂估合价”栏。
表-09
综合单价分析表
工程名称：番禺区中心医院零星工程项目 | [7 empty] | 标段： |  | 第 57 页 共 96 页
项目编码 |  | 011610002006 |  | 项目名称 | 人工拆除铝合金窗（局部） |  |  |  | 计量单位 |  | m2 | 工程量 | 5
清单综合单价组成明细
定额编号 | 定额项目名称 | 定额 单位 | 数量 | 单价 |  |  |  |  | 合价
|  |  |  | 人工费 | 材料费 | 机具费 | 管理费 和利润 |  | 人工费 |  | 材料费 | 机具费 | 管理费 和利润
A1-19-53 R*1.3 | 门窗拆除(整樘) 金属 4m2以内 人工*1.3 | 10樘 | 0.03 | 606.03 |  |  | 206.48 |  | 18.18 |  |  |  | 6.19
ZMZJF_1 | 在生产车间内边生产边施工 | 元 | 0.2 | 9.09 |  |  | 3.1 |  | 1.82 |  |  |  | 0.62
人工单价 |  | 小计 | [6 empty] | 20 |  |  |  | 6.81
未计价材料费
清单项目综合单价 | [8 empty] | 26.81
材 料 费 明 细 | 主要材料名称、规格、型号 |  |  |  |  | 单位 | 数量 |  | 单价（元） |  | 合价（元） | 暂估单价 （元） | 暂估合价 （元）
注：1.如不使用省级或行业建设主管部门发布的计价依据，可不填定额编码、名称等； 2.招标文件提供了暂估单价的材料，按暂估的单价填入表内“暂估单价”栏及“暂估合价”栏。
表-09
综合单价分析表
工程名称：番禺区中心医院零星工程项目 | [7 empty] | 标段： |  | 第 58 页 共 96 页
项目编码 |  | 011606003001 |  | 项目名称 | 人工拆除原天花板 |  |  |  | 计量单位 |  | m2 | 工程量 | 30
清单综合单价组成明细
定额编号 | 定额项目名称 | 定额 单位 | 数量 | 单价 |  |  |  |  | 合价
|  |  |  | 人工费 | 材料费 | 机具费 | 管理费 和利润 |  | 人工费 |  | 材料费 | 机具费 | 管理费 和利润
A1-19-38 | 天棚饰面拆除 金属龙骨 其他装饰面 | 100m2 | 0.01 | 719.75 |  |  | 245.22 |  | 7.2 |  |  |  | 2.45
A1-19-69 换 | 拆除废料外运 人工装自卸汽车运 3km内 实际运距(km):15 | 10m3 | 0.005 | 162.79 |  | 876.68 | 354.14 |  | 0.81 |  |  | 4.38 | 1.77
ZMZJF_1 | 在生产车间内边生产边施工 | 元 | 0.0333 | 24.04 |  |  | 8.19 |  | 0.8 |  |  |  | 0.27
人工单价 |  | 小计 | [6 empty] | 8.81 |  |  | 4.38 | 4.49
未计价材料费
清单项目综合单价 | [8 empty] | 17.69
材 料 费 明 细 | 主要材料名称、规格、型号 |  |  |  |  | 单位 | 数量 |  | 单价（元） |  | 合价（元） | 暂估单价 （元） | 暂估合价 （元）
注：1.如不使用省级或行业建设主管部门发布的计价依据，可不填定额编码、名称等； 2.招标文件提供了暂估单价的材料，按暂估的单价填入表内“暂估单价”栏及“暂估合价”栏。
表-09
综合单价分析表
工程名称：番禺区中心医院零星工程项目 | [7 empty] | 标段： |  | 第 59 页 共 96 页
项目编码 |  | 011601001003 |  | 项目名称 | 砖砌体拆除 |  |  |  | 计量单位 |  | m3 | 工程量 | 20
清单综合单价组成明细
定额编号 | 定额项目名称 | 定额 单位 | 数量 | 单价 |  |  |  |  | 合价
|  |  |  | 人工费 | 材料费 | 机具费 | 管理费 和利润 |  | 人工费 |  | 材料费 | 机具费 | 管理费 和利润
A1-19-4 | 墙体拆除 砖砌墙体 实心砖墙 | 100m3 | 0.01 | 8368.98 |  |  | 2851.32 |  | 83.69 |  |  |  | 28.51
ZMZJF_1 | 在生产车间内边生产边施工 | 元 | 0.05 | 167.38 |  |  | 57.03 |  | 8.37 |  |  |  | 2.85
人工单价 |  | 小计 | [6 empty] | 92.06 |  |  |  | 31.36
未计价材料费
清单项目综合单价 | [8 empty] | 123.42
材 料 费 明 细 | 主要材料名称、规格、型号 |  |  |  |  | 单位 | 数量 |  | 单价（元） |  | 合价（元） | 暂估单价 （元） | 暂估合价 （元）
注：1.如不使用省级或行业建设主管部门发布的计价依据，可不填定额编码、名称等； 2.招标文件提供了暂估单价的材料，按暂估的单价填入表内“暂估单价”栏及“暂估合价”栏。
表-09
综合单价分析表
工程名称：番禺区中心医院零星工程项目 | [7 empty] | 标段： |  | 第 60 页 共 96 页
项目编码 |  | 011610002007 |  | 项目名称 | 拆除原不锈钢门 |  |  |  | 计量单位 |  | 樘 | 工程量 | 2
清单综合单价组成明细
定额编号 | 定额项目名称 | 定额 单位 | 数量 | 单价 |  |  |  |  | 合价
|  |  |  | 人工费 | 材料费 | 机具费 | 管理费 和利润 |  | 人工费 |  | 材料费 | 机具费 | 管理费 和利润
A1-19-53 | 门窗拆除(整樘) 金属 | 10樘 | 0.1 | 466.18 |  |  | 158.83 |  | 46.62 |  |  |  | 15.88
ZMZJF_1 | 在生产车间内边生产边施工 | 元 | 0.5 | 9.32 |  |  | 3.17 |  | 4.66 |  |  |  | 1.59
人工单价 |  | 小计 | [6 empty] | 51.28 |  |  |  | 17.47
未计价材料费
清单项目综合单价 | [8 empty] | 68.75
材 料 费 明 细 | 主要材料名称、规格、型号 |  |  |  |  | 单位 | 数量 |  | 单价（元） |  | 合价（元） | 暂估单价 （元） | 暂估合价 （元）
注：1.如不使用省级或行业建设主管部门发布的计价依据，可不填定额编码、名称等； 2.招标文件提供了暂估单价的材料，按暂估的单价填入表内“暂估单价”栏及“暂估合价”栏。
表-09
综合单价分析表
工程名称：番禺区中心医院零星工程项目 | [7 empty] | 标段： |  | 第 61 页 共 96 页
项目编码 |  | 011302001002 |  | 项目名称 | 修补原天花板 |  |  |  | 计量单位 |  | m2 | 工程量 | 5
清单综合单价组成明细
定额编号 | 定额项目名称 | 定额 单位 | 数量 | 单价 |  |  |  |  | 合价
|  |  |  | 人工费 | 材料费 | 机具费 | 管理费 和利润 |  | 人工费 |  | 材料费 | 机具费 | 管理费 和利润
A1-14-39 | 装配式U型轻钢天棚龙骨(不上人型) 面层规格(mm) 600×600 平面 | 100m2 | 0.01 | 1605.23 | 2700.55 | 9.47 | 566.28 |  | 16.05 |  | 27.01 | 0.09 | 5.66
A1-14-109 | 钙塑板面层 安在U型轻钢龙骨上 | 100m2 | 0.01 | 1182.88 | 9729.95 |  | 414.84 |  | 11.83 |  | 97.3 |  | 4.15
ZMZJF_1 | 在生产车间内边生产边施工 | 元 | 0.2 | 13.94 |  |  | 4.89 |  | 2.79 |  |  |  | 0.98
人工单价 |  | 小计 | [6 empty] | 30.67 |  | 124.31 | 0.09 | 10.79
未计价材料费
清单项目综合单价 | [8 empty] | 165.86
材 料 费 明 细 | 主要材料名称、规格、型号 |  |  |  |  | 单位 | 数量 |  | 单价（元） |  | 合价（元） | 暂估单价 （元） | 暂估合价 （元）
| 其他材料费 | [7 empty] | - |  | 124.46 | -
| 材料费小计 | [7 empty] | - |  | 124.46 | -
注：1.如不使用省级或行业建设主管部门发布的计价依据，可不填定额编码、名称等； 2.招标文件提供了暂估单价的材料，按暂估的单价填入表内“暂估单价”栏及“暂估合价”栏。
表-09
综合单价分析表
工程名称：番禺区中心医院零星工程项目 | [7 empty] | 标段： |  | 第 62 页 共 96 页
项目编码 |  | 011406001006 |  | 项目名称 | 墙面刮腻子油乳胶漆 |  |  |  | 计量单位 |  | m2 | 工程量 | 1370
清单综合单价组成明细
定额编号 | 定额项目名称 | 定额 单位 | 数量 | 单价 |  |  |  |  | 合价
|  |  |  | 人工费 | 材料费 | 机具费 | 管理费 和利润 |  | 人工费 |  | 材料费 | 机具费 | 管理费 和利润
A1-15-152 换 | 成品腻子粉(耐水型)N型 墙面 满刮一遍 实际腻子遍数(遍):2 | 100m2 | 0.01 | 739.94 | 417.11 |  | 259.5 |  | 7.4 |  | 4.17 |  | 2.6
A1-15-160 | 乳胶漆底油二遍面油二遍 抹灰面 墙柱面 | 100m2 | 0.01 | 1543.39 | 766.3 |  | 541.27 |  | 15.43 |  | 7.66 |  | 5.41
ZMZJF_1 | 在生产车间内边生产边施工 | 元 | 0.0007 | 3128.16 |  |  | 1097.04 |  | 2.28 |  |  |  | 0.8
人工单价 |  | 小计 | [6 empty] | 25.11 |  | 11.83 |  | 8.81
未计价材料费
清单项目综合单价 | [8 empty] | 45.76
材 料 费 明 细 | 主要材料名称、规格、型号 |  |  |  |  | 单位 | 数量 |  | 单价（元） |  | 合价（元） | 暂估单价 （元） | 暂估合价 （元）
| 其他材料费 | [7 empty] | - |  | 11.84 | -
| 材料费小计 | [7 empty] | - |  | 11.84 | -
注：1.如不使用省级或行业建设主管部门发布的计价依据，可不填定额编码、名称等； 2.招标文件提供了暂估单价的材料，按暂估的单价填入表内“暂估单价”栏及“暂估合价”栏。
表-09
综合单价分析表
工程名称：番禺区中心医院零星工程项目 | [7 empty] | 标段： |  | 第 63 页 共 96 页
项目编码 |  | 011210006005 |  | 项目名称 | 铝塑板修补原墙面 |  |  |  | 计量单位 |  | m2 | 工程量 | 3
清单综合单价组成明细
定额编号 | 定额项目名称 | 定额 单位 | 数量 | 单价 |  |  |  |  | 合价
|  |  |  | 人工费 | 材料费 | 机具费 | 管理费 和利润 |  | 人工费 |  | 材料费 | 机具费 | 管理费 和利润
A1-13-222 换 | 胶合板基层 9mm | 100m2 | 0.01 | 741.51 | 3576.33 | 125.18 | 307.68 |  | 7.42 |  | 35.76 | 1.25 | 3.08
A1-13-235 | 铝塑板饰面层 贴在胶合板基层上 墙柱面 | 100m2 | 0.01 | 2654 | 9339.19 |  | 942.17 |  | 26.54 |  | 93.39 |  | 9.42
ZMZJF_1 | 在生产车间内边生产边施工 | 元 | 0.3333 | 10.19 |  |  | 3.62 |  | 3.4 |  |  |  | 1.21
人工单价 |  | 小计 | [6 empty] | 37.36 |  | 129.15 | 1.25 | 13.71
未计价材料费
清单项目综合单价 | [8 empty] | 181.46
材 料 费 明 细 | 主要材料名称、规格、型号 |  |  |  |  | 单位 | 数量 |  | 单价（元） |  | 合价（元） | 暂估单价 （元） | 暂估合价 （元）
| 其他材料费 | [7 empty] | - |  | 129.17 | -
| 材料费小计 | [7 empty] | - |  | 129.17 | -
注：1.如不使用省级或行业建设主管部门发布的计价依据，可不填定额编码、名称等； 2.招标文件提供了暂估单价的材料，按暂估的单价填入表内“暂估单价”栏及“暂估合价”栏。
表-09
综合单价分析表
工程名称：番禺区中心医院零星工程项目 | [7 empty] | 标段： |  | 第 64 页 共 96 页
项目编码 |  | 011609002002 |  | 项目名称 | 拆装玻镁板间隔墙 |  |  |  | 计量单位 |  | m2 | 工程量 | 5
清单综合单价组成明细
定额编号 | 定额项目名称 | 定额 单位 | 数量 | 单价 |  |  |  |  | 合价
|  |  |  | 人工费 | 材料费 | 机具费 | 管理费 和利润 |  | 人工费 |  | 材料费 | 机具费 | 管理费 和利润
A1-19-51 | 隔断隔墙拆除 金属龙骨 其他装饰面 | 100m2 | 0.01 | 1638.83 |  |  | 558.35 |  | 16.39 |  |  |  | 5.58
A1-19-69 换 | 拆除废料外运 人工装自卸汽车运 3km内 实际运距(km):15 | 10m3 | 0.01 | 162.79 |  | 876.68 | 354.14 |  | 1.63 |  |  | 8.77 | 3.54
ZMZJF_1 | 在生产车间内边生产边施工 | 元 | 0.2 | 9.01 |  |  | 3.07 |  | 1.8 |  |  |  | 0.61
人工单价 |  | 小计 | [6 empty] | 19.82 |  |  | 8.77 | 9.73
未计价材料费
清单项目综合单价 | [8 empty] | 38.32
材 料 费 明 细 | 主要材料名称、规格、型号 |  |  |  |  | 单位 | 数量 |  | 单价（元） |  | 合价（元） | 暂估单价 （元） | 暂估合价 （元）
注：1.如不使用省级或行业建设主管部门发布的计价依据，可不填定额编码、名称等； 2.招标文件提供了暂估单价的材料，按暂估的单价填入表内“暂估单价”栏及“暂估合价”栏。
表-09
综合单价分析表
工程名称：番禺区中心医院零星工程项目 | [7 empty] | 标段： |  | 第 65 页 共 96 页
项目编码 |  | 010404001001 |  | 项目名称 | 地面石粉 |  |  |  | 计量单位 |  | m3 | 工程量 | 5
清单综合单价组成明细
定额编号 | 定额项目名称 | 定额 单位 | 数量 | 单价 |  |  |  |  | 合价
|  |  |  | 人工费 | 材料费 | 机具费 | 管理费 和利润 |  | 人工费 |  | 材料费 | 机具费 | 管理费 和利润
A1-4-127 | 垫层 填石屑 | 10m3 | 0.1 | 603.99 | 2115.65 | 4.87 | 213.95 |  | 60.4 |  | 211.57 | 0.49 | 21.4
ZMZJF_1 | 在生产车间内边生产边施工 | 元 | 0.2 | 30.2 |  |  | 10.61 |  | 6.04 |  |  |  | 2.12
人工单价 |  | 小计 | [6 empty] | 66.44 |  | 211.57 | 0.49 | 23.52
未计价材料费
清单项目综合单价 | [8 empty] | 302.01
材 料 费 明 细 | 主要材料名称、规格、型号 |  |  |  |  | 单位 | 数量 |  | 单价（元） |  | 合价（元） | 暂估单价 （元） | 暂估合价 （元）
| 其他材料费 | [7 empty] | - |  | 211.56 | -
| 材料费小计 | [7 empty] | - |  | 211.56 | -
注：1.如不使用省级或行业建设主管部门发布的计价依据，可不填定额编码、名称等； 2.招标文件提供了暂估单价的材料，按暂估的单价填入表内“暂估单价”栏及“暂估合价”栏。
表-09
综合单价分析表
工程名称：番禺区中心医院零星工程项目 | [7 empty] | 标段： |  | 第 66 页 共 96 页
项目编码 |  | 010507002002 |  | 项目名称 | 混凝土硬化、压光 |  |  |  | 计量单位 |  | m2 | 工程量 | 25
清单综合单价组成明细
定额编号 | 定额项目名称 | 定额 单位 | 数量 | 单价 |  |  |  |  | 合价
|  |  |  | 人工费 | 材料费 | 机具费 | 管理费 和利润 |  | 人工费 |  | 材料费 | 机具费 | 管理费 和利润
A1-5-78 换 | 混凝土垫层 合并制作子目 普通预拌混凝土 碎石粒径综合考虑 C30 | 10m3 | 0.1 | 635.04 | 6067.43 |  | 309.58 |  | 63.5 |  | 606.74 |  | 30.96
A1-12-15 换 | 水泥砂浆整体面层 加浆抹光随捣随抹 5mm 合并制作子目 干混地面砂浆 DS M20 | 100m2 | 0.05 | 732.74 | 426.97 | 11.26 | 280.71 |  | 36.64 |  | 21.35 | 0.56 | 14.04
ZMZJF_1 | 在生产车间内边生产边施工 | 元 | 0.04 | 250.35 |  |  | 111.95 |  | 10.01 |  |  |  | 4.48
人工单价 |  | 小计 | [6 empty] | 110.15 |  | 628.09 | 0.56 | 49.48
未计价材料费
清单项目综合单价 | [8 empty] | 788.28
材 料 费 明 细 | 主要材料名称、规格、型号 |  |  |  |  | 单位 | 数量 |  | 单价（元） |  | 合价（元） | 暂估单价 （元） | 暂估合价 （元）
| 其他材料费 | [7 empty] | - |  | 628.14 | -
| 材料费小计 | [7 empty] | - |  | 628.14 | -
注：1.如不使用省级或行业建设主管部门发布的计价依据，可不填定额编码、名称等； 2.招标文件提供了暂估单价的材料，按暂估的单价填入表内“暂估单价”栏及“暂估合价”栏。
表-09
综合单价分析表
工程名称：番禺区中心医院零星工程项目 | [7 empty] | 标段： |  | 第 67 页 共 96 页
项目编码 |  | 粤R1-11-5 |  | 项目名称 | 安装彩钢板间隔 |  |  |  | 计量单位 |  | m2 | 工程量 | 10
清单综合单价组成明细
定额编号 | 定额项目名称 | 定额 单位 | 数量 | 单价 |  |  |  |  | 合价
|  |  |  | 人工费 | 材料费 | 机具费 | 管理费 和利润 |  | 人工费 |  | 材料费 | 机具费 | 管理费 和利润
A1-13-261 换 | 饰面板 彩钢夹芯墙面板 50mm | 100m2 | 0.01 | 3808 | 8150.81 |  | 1351.84 |  | 38.08 |  | 81.51 |  | 13.52
ZMZJF_1 | 在生产车间内边生产边施工 | 元 | 0.1 | 38.08 |  |  | 13.52 |  | 3.81 |  |  |  | 1.35
人工单价 |  | 小计 | [6 empty] | 41.89 |  | 81.51 |  | 14.87
|  | 未计价材料费 | [6 empty] | 62.02
清单项目综合单价 | [8 empty] | 138.27
材 料 费 明 细 | 主要材料名称、规格、型号 |  |  |  |  | 单位 | 数量 |  | 单价（元） |  | 合价（元） | 暂估单价 （元） | 暂估合价 （元）
| 彩钢夹芯板 50mm |  |  |  |  | m2 | 1.06 |  | 58.51 |  | 62.02
| 其他材料费 | [7 empty] | - |  | 19.48 | -
| 材料费小计 | [7 empty] | - |  | 81.5 | -
注：1.如不使用省级或行业建设主管部门发布的计价依据，可不填定额编码、名称等； 2.招标文件提供了暂估单价的材料，按暂估的单价填入表内“暂估单价”栏及“暂估合价”栏。
表-09
综合单价分析表
工程名称：番禺区中心医院零星工程项目 | [7 empty] | 标段： |  | 第 68 页 共 96 页
项目编码 |  | 011001001001 |  | 项目名称 | 安装隔热雨棚 |  |  |  | 计量单位 |  | m2 | 工程量 | 3
清单综合单价组成明细
定额编号 | 定额项目名称 | 定额 单位 | 数量 | 单价 |  |  |  |  | 合价
|  |  |  | 人工费 | 材料费 | 机具费 | 管理费 和利润 |  | 人工费 |  | 材料费 | 机具费 | 管理费 和利润
A1-14-140 | 雨篷面层 铝合金板 | 100m2 | 0.01 | 1520.96 | 7391.68 |  | 533.4 |  | 15.21 |  | 73.92 |  | 5.33
ZMZJF_1 | 在生产车间内边生产边施工 | 元 | 0.3333 | 4.56 |  |  | 1.6 |  | 1.52 |  |  |  | 0.53
人工单价 |  | 小计 | [6 empty] | 16.73 |  | 73.92 |  | 5.86
未计价材料费
清单项目综合单价 | [8 empty] | 96.51
材 料 费 明 细 | 主要材料名称、规格、型号 |  |  |  |  | 单位 | 数量 |  | 单价（元） |  | 合价（元） | 暂估单价 （元） | 暂估合价 （元）
| 其他材料费 | [7 empty] | - |  | 73.97 | -
| 材料费小计 | [7 empty] | - |  | 73.97 | -
注：1.如不使用省级或行业建设主管部门发布的计价依据，可不填定额编码、名称等； 2.招标文件提供了暂估单价的材料，按暂估的单价填入表内“暂估单价”栏及“暂估合价”栏。
表-09
综合单价分析表
工程名称：番禺区中心医院零星工程项目 | [7 empty] | 标段： |  | 第 69 页 共 96 页
项目编码 |  | 010802002001 |  | 项目名称 | 安装彩钢板门 |  |  |  | 计量单位 |  | 套 | 工程量 | 2
清单综合单价组成明细
定额编号 | 定额项目名称 | 定额 单位 | 数量 | 单价 |  |  |  |  | 合价
|  |  |  | 人工费 | 材料费 | 机具费 | 管理费 和利润 |  | 人工费 |  | 材料费 | 机具费 | 管理费 和利润
A1-9-183 | 彩钢板门安装 | 100m2 | 0.0252 | 4990.25 | 38420.34 |  | 1729.62 |  | 125.75 |  | 968.19 |  | 43.59
A1-9-224 | 特殊五金安装 门锁安装 多向 | 100套 | 0.01 | 4031.02 | 1691.75 |  | 1397.15 |  | 40.31 |  | 16.92 |  | 13.97
ZMZJF_1 | 在生产车间内边生产边施工 | 元 | 0.5 | 33.21 |  |  | 11.51 |  | 16.61 |  |  |  | 5.76
人工单价 |  | 小计 | [6 empty] | 182.67 |  | 985.11 |  | 63.32
|  | 未计价材料费 | [6 empty] | 957.6
清单项目综合单价 | [8 empty] | 1231.09
材 料 费 明 细 | 主要材料名称、规格、型号 |  |  |  |  | 单位 | 数量 |  | 单价（元） |  | 合价（元） | 暂估单价 （元） | 暂估合价 （元）
| 彩钢板门 |  |  |  |  | m2 | 2.52 |  | 380 |  | 957.6
| 其他材料费 | [7 empty] | - |  | 27.52 | -
| 材料费小计 | [7 empty] | - |  | 985.12 | -
注：1.如不使用省级或行业建设主管部门发布的计价依据，可不填定额编码、名称等； 2.招标文件提供了暂估单价的材料，按暂估的单价填入表内“暂估单价”栏及“暂估合价”栏。
表-09
综合单价分析表
工程名称：番禺区中心医院零星工程项目 | [7 empty] | 标段： |  | 第 70 页 共 96 页
项目编码 |  | 041001005001 |  | 项目名称 | 凿除原已损坏的路侧石 |  |  |  | 计量单位 |  | m | 工程量 | 30
清单综合单价组成明细
定额编号 | 定额项目名称 | 定额 单位 | 数量 | 单价 |  |  |  |  | 合价
|  |  |  | 人工费 | 材料费 | 机具费 | 管理费 和利润 |  | 人工费 |  | 材料费 | 机具费 | 管理费 和利润
借D1-4-35 | 拆除侧石 混凝土 | 100m | 0.01 | 328.28 |  |  | 107.06 |  | 3.28 |  |  |  | 1.07
ZMZJF_1 | 在生产车间内边生产边施工 | 元 | 0.0333 | 9.85 |  |  | 3.21 |  | 0.33 |  |  |  | 0.11
人工单价 |  | 小计 | [6 empty] | 3.61 |  |  |  | 1.18
未计价材料费
清单项目综合单价 | [8 empty] | 4.79
材 料 费 明 细 | 主要材料名称、规格、型号 |  |  |  |  | 单位 | 数量 |  | 单价（元） |  | 合价（元） | 暂估单价 （元） | 暂估合价 （元）
注：1.如不使用省级或行业建设主管部门发布的计价依据，可不填定额编码、名称等； 2.招标文件提供了暂估单价的材料，按暂估的单价填入表内“暂估单价”栏及“暂估合价”栏。
表-09
综合单价分析表
工程名称：番禺区中心医院零星工程项目 | [7 empty] | 标段： |  | 第 71 页 共 96 页
项目编码 |  | 040204004001 |  | 项目名称 | 新安装路侧石 |  |  |  | 计量单位 |  | m | 工程量 | 30
清单综合单价组成明细
定额编号 | 定额项目名称 | 定额 单位 | 数量 | 单价 |  |  |  |  | 合价
|  |  |  | 人工费 | 材料费 | 机具费 | 管理费 和利润 |  | 人工费 |  | 材料费 | 机具费 | 管理费 和利润
借D2-4-19 换 | 缘石铺设 混凝土 长度 50cm 合并制作子目 干混砌筑砂浆(配合比) DM M20 | 100m | 0.01 | 775.46 | 3301.94 | 13.89 | 247.54 |  | 7.75 |  | 33.02 | 0.14 | 2.48
ZMZJF_1 | 在生产车间内边生产边施工 | 元 | 0.0333 | 23.26 |  |  | 7.29 |  | 0.78 |  |  |  | 0.24
人工单价 |  | 小计 | [6 empty] | 8.53 |  | 33.02 | 0.14 | 2.72
|  | 未计价材料费 | [6 empty] | 28.3
清单项目综合单价 | [8 empty] | 44.41
材 料 费 明 细 | 主要材料名称、规格、型号 |  |  |  |  | 单位 | 数量 |  | 单价（元） |  | 合价（元） | 暂估单价 （元） | 暂估合价 （元）
| 混凝土缘石 |  |  |  |  | m | 1.015 |  | 27.88 |  | 28.3
| 其他材料费 | [7 empty] | - |  | 4.75 | -
| 材料费小计 | [7 empty] | - |  | 33.05 | -
注：1.如不使用省级或行业建设主管部门发布的计价依据，可不填定额编码、名称等； 2.招标文件提供了暂估单价的材料，按暂估的单价填入表内“暂估单价”栏及“暂估合价”栏。
表-09
综合单价分析表
工程名称：番禺区中心医院零星工程项目 | [7 empty] | 标段： |  | 第 72 页 共 96 页
项目编码 |  | 010501002001 |  | 项目名称 | 浇筑混凝土并压光 |  |  |  | 计量单位 |  | m3 | 工程量 | 2
清单综合单价组成明细
定额编号 | 定额项目名称 | 定额 单位 | 数量 | 单价 |  |  |  |  | 合价
|  |  |  | 人工费 | 材料费 | 机具费 | 管理费 和利润 |  | 人工费 |  | 材料费 | 机具费 | 管理费 和利润
A1-5-78 换 | 混凝土垫层 合并制作子目 普通预拌混凝土 碎石粒径综合考虑 C25 | 10m3 | 0.1 | 635.04 | 5894.88 |  | 309.58 |  | 63.5 |  | 589.49 |  | 30.96
A1-12-15 换 | 水泥砂浆整体面层 加浆抹光随捣随抹 5mm 合并制作子目 干混地面砂浆 DS M20 | 100m2 | 0.05 | 732.74 | 426.97 | 11.26 | 280.71 |  | 36.64 |  | 21.35 | 0.56 | 14.04
ZMZJF_1 | 在生产车间内边生产边施工 | 元 | 0.5 | 20.03 |  |  | 8.96 |  | 10.02 |  |  |  | 4.48
人工单价 |  | 小计 | [6 empty] | 110.16 |  | 610.84 | 0.56 | 49.48
未计价材料费
清单项目综合单价 | [8 empty] | 771.03
材 料 费 明 细 | 主要材料名称、规格、型号 |  |  |  |  | 单位 | 数量 |  | 单价（元） |  | 合价（元） | 暂估单价 （元） | 暂估合价 （元）
| 其他材料费 | [7 empty] | - |  | 610.88 | -
| 材料费小计 | [7 empty] | - |  | 610.88 | -
注：1.如不使用省级或行业建设主管部门发布的计价依据，可不填定额编码、名称等； 2.招标文件提供了暂估单价的材料，按暂估的单价填入表内“暂估单价”栏及“暂估合价”栏。
表-09
综合单价分析表
工程名称：番禺区中心医院零星工程项目 | [7 empty] | 标段： |  | 第 73 页 共 96 页
项目编码 |  | 011609002001 |  | 项目名称 | 拆除铝合金玻璃间隔 |  |  |  | 计量单位 |  | m2 | 工程量 | 9
清单综合单价组成明细
定额编号 | 定额项目名称 | 定额 单位 | 数量 | 单价 |  |  |  |  | 合价
|  |  |  | 人工费 | 材料费 | 机具费 | 管理费 和利润 |  | 人工费 |  | 材料费 | 机具费 | 管理费 和利润
A1-19-51 | 隔断隔墙拆除 金属龙骨 其他装饰面 | 100m2 | 0.01 | 1638.83 |  |  | 558.35 |  | 16.39 |  |  |  | 5.58
ZMZJF_1 | 在生产车间内边生产边施工 | 元 | 0.1111 | 14.75 |  |  | 5.03 |  | 1.64 |  |  |  | 0.56
人工单价 |  | 小计 | [6 empty] | 18.03 |  |  |  | 6.14
未计价材料费
清单项目综合单价 | [8 empty] | 24.17
材 料 费 明 细 | 主要材料名称、规格、型号 |  |  |  |  | 单位 | 数量 |  | 单价（元） |  | 合价（元） | 暂估单价 （元） | 暂估合价 （元）
注：1.如不使用省级或行业建设主管部门发布的计价依据，可不填定额编码、名称等； 2.招标文件提供了暂估单价的材料，按暂估的单价填入表内“暂估单价”栏及“暂估合价”栏。
表-09
综合单价分析表
工程名称：番禺区中心医院零星工程项目 | [7 empty] | 标段： |  | 第 74 页 共 96 页
项目编码 |  | 011210003003 |  | 项目名称 | 新安装铝合金间隔墙 |  |  |  | 计量单位 |  | m2 | 工程量 | 8
清单综合单价组成明细
定额编号 | 定额项目名称 | 定额 单位 | 数量 | 单价 |  |  |  |  | 合价
|  |  |  | 人工费 | 材料费 | 机具费 | 管理费 和利润 |  | 人工费 |  | 材料费 | 机具费 | 管理费 和利润
A1-13-294 | 铝扣板装饰隔断 | 100m2 | 0.01 | 2421.07 | 27670.57 |  | 859.48 |  | 24.21 |  | 276.71 |  | 8.59
ZMZJF_1 | 在生产车间内边生产边施工 | 元 | 0.125 | 19.37 |  |  | 6.87 |  | 2.42 |  |  |  | 0.86
人工单价 |  | 小计 | [6 empty] | 26.63 |  | 276.71 |  | 9.45
未计价材料费
清单项目综合单价 | [8 empty] | 312.79
材 料 费 明 细 | 主要材料名称、规格、型号 |  |  |  |  | 单位 | 数量 |  | 单价（元） |  | 合价（元） | 暂估单价 （元） | 暂估合价 （元）
| 其他材料费 | [7 empty] | - |  | 276.78 | -
| 材料费小计 | [7 empty] | - |  | 276.78 | -
注：1.如不使用省级或行业建设主管部门发布的计价依据，可不填定额编码、名称等； 2.招标文件提供了暂估单价的材料，按暂估的单价填入表内“暂估单价”栏及“暂估合价”栏。
表-09
综合单价分析表
工程名称：番禺区中心医院零星工程项目 | [7 empty] | 标段： |  | 第 75 页 共 96 页
项目编码 |  | 010802001008 |  | 项目名称 | 安装铝合金门 |  |  |  | 计量单位 |  | 樘 | 工程量 | 10
清单综合单价组成明细
定额编号 | 定额项目名称 | 定额 单位 | 数量 | 单价 |  |  |  |  | 合价
|  |  |  | 人工费 | 材料费 | 机具费 | 管理费 和利润 |  | 人工费 |  | 材料费 | 机具费 | 管理费 和利润
A1-9-206 | 铝合金平开门安装 | 100m2 | 0.0252 | 3514.75 | 7088.17 |  | 1218.21 |  | 88.57 |  | 178.62 |  | 30.7
MC1-92 | 铝合金推拉门46系列 | m2 | 3.36 |  | 254.97 | [5 empty] | 856.7
ZMZJF_1 | 在生产车间内边生产边施工 | 元 | 0.1 | 88.57 |  |  | 30.69 |  | 8.86 |  |  |  | 3.07
人工单价 |  | 小计 | [6 empty] | 97.43 |  | 1035.32 |  | 33.77
未计价材料费
清单项目综合单价 | [8 empty] | 1166.52
材 料 费 明 细 | 主要材料名称、规格、型号 |  |  |  |  | 单位 | 数量 |  | 单价（元） |  | 合价（元） | 暂估单价 （元） | 暂估合价 （元）
| 其他材料费 | [7 empty] | - |  | 1035.33 | -
| 材料费小计 | [7 empty] | - |  | 1035.33 | -
注：1.如不使用省级或行业建设主管部门发布的计价依据，可不填定额编码、名称等； 2.招标文件提供了暂估单价的材料，按暂估的单价填入表内“暂估单价”栏及“暂估合价”栏。
表-09
综合单价分析表
工程名称：番禺区中心医院零星工程项目 | [7 empty] | 标段： |  | 第 76 页 共 96 页
项目编码 |  | 011609001001 |  | 项目名称 | 人工拆除铝合金转角护角 |  |  |  | 计量单位 |  | m | 工程量 | 20
清单综合单价组成明细
定额编号 | 定额项目名称 | 定额 单位 | 数量 | 单价 |  |  |  |  | 合价
|  |  |  | 人工费 | 材料费 | 机具费 | 管理费 和利润 |  | 人工费 |  | 材料费 | 机具费 | 管理费 和利润
A1-19-46 | 栏杆、栏板拆除 金属 | 10m | 0.1 | 233.88 |  |  | 79.69 |  | 23.39 |  |  |  | 7.97
ZMZJF_1 | 在生产车间内边生产边施工 | 元 | 0.05 | 46.78 |  |  | 15.94 |  | 2.34 |  |  |  | 0.8
人工单价 |  | 小计 | [6 empty] | 25.73 |  |  |  | 8.77
未计价材料费
清单项目综合单价 | [8 empty] | 34.49
材 料 费 明 细 | 主要材料名称、规格、型号 |  |  |  |  | 单位 | 数量 |  | 单价（元） |  | 合价（元） | 暂估单价 （元） | 暂估合价 （元）
注：1.如不使用省级或行业建设主管部门发布的计价依据，可不填定额编码、名称等； 2.招标文件提供了暂估单价的材料，按暂估的单价填入表内“暂估单价”栏及“暂估合价”栏。
表-09
综合单价分析表
工程名称：番禺区中心医院零星工程项目 | [7 empty] | 标段： |  | 第 77 页 共 96 页
项目编码 |  | 010503005001 |  | 项目名称 | 安装钢筋混凝土过梁 |  |  |  | 计量单位 |  | m3 | 工程量 | 2
清单综合单价组成明细
定额编号 | 定额项目名称 | 定额 单位 | 数量 | 单价 |  |  |  |  | 合价
|  |  |  | 人工费 | 材料费 | 机具费 | 管理费 和利润 |  | 人工费 |  | 材料费 | 机具费 | 管理费 和利润
A1-5-10 换 | 现浇建筑物混凝土 圈、过、弧形梁 合并制作子目 普通预拌混凝土 碎石粒径综合考虑 C30 | 10m3 | 0.1 | 1270.08 | 6223.18 | 13.11 | 625.56 |  | 127.01 |  | 622.32 | 1.31 | 62.56
A1-20-32 | 基础梁模板 | 100m2 | 0.06 | 2650.24 | 2085.5 | 176.12 | 1310.02 |  | 159.01 |  | 125.13 | 10.57 | 78.6
ZMZJF_1 | 在生产车间内边生产边施工 | 元 | 0.5 | 57.21 |  |  | 27.12 |  | 28.61 |  |  |  | 13.56
人工单价 |  | 小计 | [6 empty] | 314.63 |  | 747.45 | 11.88 | 154.72
未计价材料费
清单项目综合单价 | [8 empty] | 1228.67
材 料 费 明 细 | 主要材料名称、规格、型号 |  |  |  |  | 单位 | 数量 |  | 单价（元） |  | 合价（元） | 暂估单价 （元） | 暂估合价 （元）
| 其他材料费 | [7 empty] | - |  | 747.48 | -
| 材料费小计 | [7 empty] | - |  | 747.48 | -
注：1.如不使用省级或行业建设主管部门发布的计价依据，可不填定额编码、名称等； 2.招标文件提供了暂估单价的材料，按暂估的单价填入表内“暂估单价”栏及“暂估合价”栏。
表-09
综合单价分析表
工程名称：番禺区中心医院零星工程项目 | [7 empty] | 标段： |  | 第 78 页 共 96 页
项目编码 |  | 011201001002 |  | 项目名称 | 门洞周边修复 |  |  |  | 计量单位 |  | m2 | 工程量 | 2
清单综合单价组成明细
定额编号 | 定额项目名称 | 定额 单位 | 数量 | 单价 |  |  |  |  | 合价
|  |  |  | 人工费 | 材料费 | 机具费 | 管理费 和利润 |  | 人工费 |  | 材料费 | 机具费 | 管理费 和利润
A1-15-156 换 | 成品腻子膏(耐水型)N型 墙面 满刮一遍 实际腻子遍数(遍):2 | 100m2 | 0.01 | 739.94 | 1071.2 |  | 259.5 |  | 7.4 |  | 10.71 |  | 2.6
A1-13-33 换 | 零星项目 水泥石灰砂浆底 水泥砂浆面 15+5mm 合并制作子目 干混抹灰砂浆(配合比) DP M10 合并制作子目 干混抹灰砂浆(配合比) DP M10 | 100m2 | 0.01 | 9106.23 | 2477.36 | 54.52 | 3252.07 |  | 91.06 |  | 24.77 | 0.55 | 32.52
ZMZJF_1 | 在生产车间内边生产边施工 | 元 | 0.5 | 19.69 |  |  | 6.99 |  | 9.85 |  |  |  | 3.5
人工单价 |  | 小计 | [6 empty] | 108.31 |  | 35.48 | 0.55 | 38.62
未计价材料费
清单项目综合单价 | [8 empty] | 182.95
材 料 费 明 细 | 主要材料名称、规格、型号 |  |  |  |  | 单位 | 数量 |  | 单价（元） |  | 合价（元） | 暂估单价 （元） | 暂估合价 （元）
| 其他材料费 | [7 empty] | - |  | 35.52 | -
| 材料费小计 | [7 empty] | - |  | 35.52 | -
注：1.如不使用省级或行业建设主管部门发布的计价依据，可不填定额编码、名称等； 2.招标文件提供了暂估单价的材料，按暂估的单价填入表内“暂估单价”栏及“暂估合价”栏。
表-09
综合单价分析表
工程名称：番禺区中心医院零星工程项目 | [7 empty] | 标段： |  | 第 79 页 共 96 页
项目编码 |  | 010802001009 |  | 项目名称 | 生态板平开趟门 |  |  |  | 计量单位 |  | 樘 | 工程量 | 5
清单综合单价组成明细
定额编号 | 定额项目名称 | 定额 单位 | 数量 | 单价 |  |  |  |  | 合价
|  |  |  | 人工费 | 材料费 | 机具费 | 管理费 和利润 |  | 人工费 |  | 材料费 | 机具费 | 管理费 和利润
A1-9-81 | 成品平开门扇安装 | 100m2 | 0.0252 | 2259.2 | 14552.64 |  | 783.04 |  | 56.93 |  | 366.73 |  | 19.73
A1-9-88 | 带门套成品装饰平开实木门 单开 | 樘 | 1 | 92.88 | 1635.98 |  | 32.2 |  | 92.88 |  | 1635.98 |  | 32.2
ZMZJF_1 | 在生产车间内边生产边施工 | 元 | 0.2 | 74.91 |  |  | 25.96 |  | 14.98 |  |  |  | 5.19
人工单价 |  | 小计 | [6 empty] | 164.79 |  | 2002.71 |  | 57.12
|  | 未计价材料费 | [6 empty] | 1569.97
清单项目综合单价 | [8 empty] | 2224.62
材 料 费 明 细 | 主要材料名称、规格、型号 |  |  |  |  | 单位 | 数量 |  | 单价（元） |  | 合价（元） | 暂估单价 （元） | 暂估合价 （元）
| 单开门锁 |  |  |  |  | 把 | 1 |  | 75.66 |  | 75.66
| 生态板平开趟门 1200*2100 |  |  |  |  | 樘 | 1 |  | 1494.31 |  | 1494.31
| 其他材料费 | [7 empty] | - |  | 432.76 | -
| 材料费小计 | [7 empty] | - |  | 2002.73 | -
注：1.如不使用省级或行业建设主管部门发布的计价依据，可不填定额编码、名称等； 2.招标文件提供了暂估单价的材料，按暂估的单价填入表内“暂估单价”栏及“暂估合价”栏。
表-09
综合单价分析表
工程名称：番禺区中心医院零星工程项目 | [7 empty] | 标段： |  | 第 80 页 共 96 页
项目编码 |  | 010101001001 |  | 项目名称 | 机械整理地面 |  |  |  | 计量单位 |  | m2 | 工程量 | 50
清单综合单价组成明细
定额编号 | 定额项目名称 | 定额 单位 | 数量 | 单价 |  |  |  |  | 合价
|  |  |  | 人工费 | 材料费 | 机具费 | 管理费 和利润 |  | 人工费 |  | 材料费 | 机具费 | 管理费 和利润
A1-1-1 | 平整场地 | 100m2 | 0.01 | 15.15 |  | 184.34 | 70.82 |  | 0.15 |  |  | 1.84 | 0.71
ZMZJF_1 | 在生产车间内边生产边施工 | 元 | 0.02 | 0.76 |  |  | 0.27 |  | 0.02 |  |  |  | 0.01
人工单价 |  | 小计 | [6 empty] | 0.17 |  |  | 1.84 | 0.72
未计价材料费
清单项目综合单价 | [8 empty] | 2.72
材 料 费 明 细 | 主要材料名称、规格、型号 |  |  |  |  | 单位 | 数量 |  | 单价（元） |  | 合价（元） | 暂估单价 （元） | 暂估合价 （元）
注：1.如不使用省级或行业建设主管部门发布的计价依据，可不填定额编码、名称等； 2.招标文件提供了暂估单价的材料，按暂估的单价填入表内“暂估单价”栏及“暂估合价”栏。
表-09
综合单价分析表
工程名称：番禺区中心医院零星工程项目 | [7 empty] | 标段： |  | 第 81 页 共 96 页
项目编码 |  | 010101004001 |  | 项目名称 | 挖基础 |  |  |  | 计量单位 |  | m3 | 工程量 | 15
清单综合单价组成明细
定额编号 | 定额项目名称 | 定额 单位 | 数量 | 单价 |  |  |  |  | 合价
|  |  |  | 人工费 | 材料费 | 机具费 | 管理费 和利润 |  | 人工费 |  | 材料费 | 机具费 | 管理费 和利润
A1-1-9 | 人工挖基坑土方 一、二类土 深度在2m内 | 100m3 | 0.01 | 3432.74 |  |  | 1218.62 |  | 34.33 |  |  |  | 12.19
ZMZJF_1 | 在生产车间内边生产边施工 | 元 | 0.0667 | 51.49 |  |  | 18.28 |  | 3.43 |  |  |  | 1.22
人工单价 |  | 小计 | [6 empty] | 37.76 |  |  |  | 13.41
未计价材料费
清单项目综合单价 | [8 empty] | 51.16
材 料 费 明 细 | 主要材料名称、规格、型号 |  |  |  |  | 单位 | 数量 |  | 单价（元） |  | 合价（元） | 暂估单价 （元） | 暂估合价 （元）
注：1.如不使用省级或行业建设主管部门发布的计价依据，可不填定额编码、名称等； 2.招标文件提供了暂估单价的材料，按暂估的单价填入表内“暂估单价”栏及“暂估合价”栏。
表-09
综合单价分析表
工程名称：番禺区中心医院零星工程项目 | [7 empty] | 标段： |  | 第 82 页 共 96 页
项目编码 |  | 010103001001 |  | 项目名称 | 回填泥土 |  |  |  | 计量单位 |  | m3 | 工程量 | 50
清单综合单价组成明细
定额编号 | 定额项目名称 | 定额 单位 | 数量 | 单价 |  |  |  |  | 合价
|  |  |  | 人工费 | 材料费 | 机具费 | 管理费 和利润 |  | 人工费 |  | 材料费 | 机具费 | 管理费 和利润
A1-1-127 | 回填土 人工夯实 | 100m3 | 0.01 | 2881.57 |  |  | 1022.95 |  | 28.82 |  |  |  | 10.23
ZMZJF_1 | 在生产车间内边生产边施工 | 元 | 0.02 | 144.08 |  |  | 51.15 |  | 2.88 |  |  |  | 1.02
人工单价 |  | 小计 | [6 empty] | 31.7 |  |  |  | 11.25
未计价材料费
清单项目综合单价 | [8 empty] | 42.95
材 料 费 明 细 | 主要材料名称、规格、型号 |  |  |  |  | 单位 | 数量 |  | 单价（元） |  | 合价（元） | 暂估单价 （元） | 暂估合价 （元）
注：1.如不使用省级或行业建设主管部门发布的计价依据，可不填定额编码、名称等； 2.招标文件提供了暂估单价的材料，按暂估的单价填入表内“暂估单价”栏及“暂估合价”栏。
表-09
综合单价分析表
工程名称：番禺区中心医院零星工程项目 | [7 empty] | 标段： |  | 第 83 页 共 96 页
项目编码 |  | 010103001002 |  | 项目名称 | 铺水泥石粉 |  |  |  | 计量单位 |  | m3 | 工程量 | 33
清单综合单价组成明细
定额编号 | 定额项目名称 | 定额 单位 | 数量 | 单价 |  |  |  |  | 合价
|  |  |  | 人工费 | 材料费 | 机具费 | 管理费 和利润 |  | 人工费 |  | 材料费 | 机具费 | 管理费 和利润
A1-1-131 | 回填石屑 | 100m3 | 0.01 | 4380.13 | 21665.9 | 145.85 | 1606.73 |  | 43.8 |  | 216.66 | 1.46 | 16.07
ZMZJF_1 | 在生产车间内边生产边施工 | 元 | 0.0303 | 144.54 |  |  | 51.31 |  | 4.38 |  |  |  | 1.55
人工单价 |  | 小计 | [6 empty] | 48.18 |  | 216.66 | 1.46 | 17.62
未计价材料费
清单项目综合单价 | [8 empty] | 283.92
材 料 费 明 细 | 主要材料名称、规格、型号 |  |  |  |  | 单位 | 数量 |  | 单价（元） |  | 合价（元） | 暂估单价 （元） | 暂估合价 （元）
| 其他材料费 | [7 empty] | - |  | 216.66 | -
| 材料费小计 | [7 empty] | - |  | 216.66 | -
注：1.如不使用省级或行业建设主管部门发布的计价依据，可不填定额编码、名称等； 2.招标文件提供了暂估单价的材料，按暂估的单价填入表内“暂估单价”栏及“暂估合价”栏。
表-09
综合单价分析表
工程名称：番禺区中心医院零星工程项目 | [7 empty] | 标段： |  | 第 84 页 共 96 页
项目编码 |  | 010103001003 |  | 项目名称 | 水泥沙铺设地面 |  |  |  | 计量单位 |  | m3 | 工程量 | 6
清单综合单价组成明细
定额编号 | 定额项目名称 | 定额 单位 | 数量 | 单价 |  |  |  |  | 合价
|  |  |  | 人工费 | 材料费 | 机具费 | 管理费 和利润 |  | 人工费 |  | 材料费 | 机具费 | 管理费 和利润
A1-1-130 | 回填砂 | 100m3 | 0.01 | 3811.49 | 35639.53 | 116.68 | 1394.5 |  | 38.11 |  | 356.4 | 1.17 | 13.95
ZMZJF_1 | 在生产车间内边生产边施工 | 元 | 0.1667 | 22.87 |  |  | 8.11 |  | 3.81 |  |  |  | 1.35
人工单价 |  | 小计 | [6 empty] | 41.92 |  | 356.4 | 1.17 | 15.3
未计价材料费
清单项目综合单价 | [8 empty] | 414.79
材 料 费 明 细 | 主要材料名称、规格、型号 |  |  |  |  | 单位 | 数量 |  | 单价（元） |  | 合价（元） | 暂估单价 （元） | 暂估合价 （元）
| 其他材料费 | [7 empty] | - |  | 356.4 | -
| 材料费小计 | [7 empty] | - |  | 356.4 | -
注：1.如不使用省级或行业建设主管部门发布的计价依据，可不填定额编码、名称等； 2.招标文件提供了暂估单价的材料，按暂估的单价填入表内“暂估单价”栏及“暂估合价”栏。
表-09
综合单价分析表
工程名称：番禺区中心医院零星工程项目 | [7 empty] | 标段： |  | 第 85 页 共 96 页
项目编码 |  | 010501002002 |  | 项目名称 | 浇筑混凝土并压光 |  |  |  | 计量单位 |  | m3 | 工程量 | 2
清单综合单价组成明细
定额编号 | 定额项目名称 | 定额 单位 | 数量 | 单价 |  |  |  |  | 合价
|  |  |  | 人工费 | 材料费 | 机具费 | 管理费 和利润 |  | 人工费 |  | 材料费 | 机具费 | 管理费 和利润
A1-5-78 换 | 混凝土垫层 合并制作子目 普通预拌混凝土 碎石粒径综合考虑 C25 | 10m3 | 0.1 | 635.04 | 5894.88 |  | 309.58 |  | 63.5 |  | 589.49 |  | 30.96
A1-12-15 换 | 水泥砂浆整体面层 加浆抹光随捣随抹 5mm 合并制作子目 干混地面砂浆 DS M20 | 100m2 | 0.05 | 732.74 | 426.97 | 11.26 | 280.71 |  | 36.64 |  | 21.35 | 0.56 | 14.04
ZMZJF_1 | 在生产车间内边生产边施工 | 元 | 0.5 | 20.03 |  |  | 8.96 |  | 10.02 |  |  |  | 4.48
人工单价 |  | 小计 | [6 empty] | 110.16 |  | 610.84 | 0.56 | 49.48
未计价材料费
清单项目综合单价 | [8 empty] | 771.03
材 料 费 明 细 | 主要材料名称、规格、型号 |  |  |  |  | 单位 | 数量 |  | 单价（元） |  | 合价（元） | 暂估单价 （元） | 暂估合价 （元）
| 其他材料费 | [7 empty] | - |  | 610.88 | -
| 材料费小计 | [7 empty] | - |  | 610.88 | -
注：1.如不使用省级或行业建设主管部门发布的计价依据，可不填定额编码、名称等； 2.招标文件提供了暂估单价的材料，按暂估的单价填入表内“暂估单价”栏及“暂估合价”栏。
表-09
综合单价分析表
工程名称：番禺区中心医院零星工程项目 | [7 empty] | 标段： |  | 第 86 页 共 96 页
项目编码 |  | 010401012001 |  | 项目名称 | 门前砌筑拦水挡线，水泥沙批荡 |  |  |  | 计量单位 |  | m | 工程量 | 20
清单综合单价组成明细
定额编号 | 定额项目名称 | 定额 单位 | 数量 | 单价 |  |  |  |  | 合价
|  |  |  | 人工费 | 材料费 | 机具费 | 管理费 和利润 |  | 人工费 |  | 材料费 | 机具费 | 管理费 和利润
A1-4-103 换 | 水围基、灶基 双层 水泥砂浆面 合并制作子目 干混抹灰砂浆(配合比) DP M5 合并制作子目 干混抹灰砂浆(配合比) DP M15 | 100m | 0.01 | 16311.96 | 10494.2 | 154.04 | 5786.15 |  | 163.12 |  | 104.94 | 1.54 | 57.86
ZMZJF_1 | 在生产车间内边生产边施工 | 元 | 0.05 | 326.24 |  |  | 114.64 |  | 16.31 |  |  |  | 5.73
人工单价 |  | 小计 | [6 empty] | 179.43 |  | 104.94 | 1.54 | 63.59
未计价材料费
清单项目综合单价 | [8 empty] | 349.51
材 料 费 明 细 | 主要材料名称、规格、型号 |  |  |  |  | 单位 | 数量 |  | 单价（元） |  | 合价（元） | 暂估单价 （元） | 暂估合价 （元）
| 其他材料费 | [7 empty] | - |  | 105 | -
| 材料费小计 | [7 empty] | - |  | 105 | -
注：1.如不使用省级或行业建设主管部门发布的计价依据，可不填定额编码、名称等； 2.招标文件提供了暂估单价的材料，按暂估的单价填入表内“暂估单价”栏及“暂估合价”栏。
表-09
综合单价分析表
工程名称：番禺区中心医院零星工程项目 | [7 empty] | 标段： |  | 第 87 页 共 96 页
项目编码 |  | 031004003001 |  | 项目名称 | 安装不锈钢洗手盘 |  |  |  | 计量单位 |  | 组 | 工程量 | 2
清单综合单价组成明细
定额编号 | 定额项目名称 | 定额 单位 | 数量 | 单价 |  |  |  |  | 合价
|  |  |  | 人工费 | 材料费 | 机具费 | 管理费 和利润 |  | 人工费 |  | 材料费 | 机具费 | 管理费 和利润
借C10-4-14 | 洗脸盆 挂墙式 成套安装 冷水 手动开关 | 10组 | 0.1 | 530.28 | 5532.87 |  | 253.05 |  | 53.03 |  | 553.29 |  | 25.31
ZMZJF_1 | 在生产车间内边生产边施工 | 元 | 0.5 | 10.61 |  |  | 5.06 |  | 5.31 |  |  |  | 2.53
人工单价 |  | 小计 | [6 empty] | 58.34 |  | 553.29 |  | 27.84
|  | 未计价材料费 | [6 empty] | 508.86
清单项目综合单价 | [8 empty] | 639.46
材 料 费 明 细 | 主要材料名称、规格、型号 |  |  |  |  | 单位 | 数量 |  | 单价（元） |  | 合价（元） | 暂估单价 （元） | 暂估合价 （元）
| 不锈钢洗手盆 普白 |  |  |  |  | 套 | 1.01 |  | 186.49 |  | 188.35
| 洗脸盆托架 |  |  |  |  | 副 | 1.01 |  | 51.89 |  | 52.41
| 洗脸盆排水附件 |  |  |  |  | 套 | 1.01 |  | 23.8 |  | 24.04
| 洗手盆龙头 铜芯不锈钢（冷热） |  |  |  |  | 个 | 1.01 |  | 197.92 |  | 199.9
| 角型阀 DN15 含配件 |  |  |  |  | 个 | 1.01 |  | 21.54 |  | 21.76
| 金属软管 DN15 |  |  |  |  | 条 | 1.01 |  | 4.27 |  | 4.31
| 螺纹法兰 DN15,不锈钢,1.6MPa |  |  |  |  | 个 | 1.01 |  | 17.91 |  | 18.09
| 其他材料费 | [7 empty] | - |  | 44.42 | -
注：1.如不使用省级或行业建设主管部门发布的计价依据，可不填定额编码、名称等； 2.招标文件提供了暂估单价的材料，按暂估的单价填入表内“暂估单价”栏及“暂估合价”栏。
表-09
综合单价分析表
工程名称：番禺区中心医院零星工程项目 | [7 empty] | 标段： |  | 第 88 页 共 96 页
| 材料费小计 | [7 empty] | - |  | 553.28 | -
注：1.如不使用省级或行业建设主管部门发布的计价依据，可不填定额编码、名称等； 2.招标文件提供了暂估单价的材料，按暂估的单价填入表内“暂估单价”栏及“暂估合价”栏。
表-09
综合单价分析表
工程名称：番禺区中心医院零星工程项目 | [7 empty] | 标段： |  | 第 89 页 共 96 页
项目编码 |  | 030404033005 |  | 项目名称 | 安装天花式排气扇 |  |  |  | 计量单位 |  | 台 | 工程量 | 2
清单综合单价组成明细
定额编号 | 定额项目名称 | 定额 单位 | 数量 | 单价 |  |  |  |  | 合价
|  |  |  | 人工费 | 材料费 | 机具费 | 管理费 和利润 |  | 人工费 |  | 材料费 | 机具费 | 管理费 和利润
借C4-4-115 | 风扇安装 天花式排气扇 | 台 | 1 | 15.6 | 129.46 |  | 7.6 |  | 15.6 |  | 129.46 |  | 7.6
ZMZJF_1 | 在生产车间内边生产边施工 | 元 | 0.5 | 3.12 |  |  | 1.52 |  | 1.56 |  |  |  | 0.76
人工单价 |  | 小计 | [6 empty] | 17.16 |  | 129.46 |  | 8.36
|  | 未计价材料费 | [6 empty] | 128.5
清单项目综合单价 | [8 empty] | 154.98
材 料 费 明 细 | 主要材料名称、规格、型号 |  |  |  |  | 单位 | 数量 |  | 单价（元） |  | 合价（元） | 暂估单价 （元） | 暂估合价 （元）
| 天花式排气扇 |  |  |  |  | 台 | 1 |  | 128.5 |  | 128.5
| 其他材料费 | [7 empty] | - |  | 0.97 | -
| 材料费小计 | [7 empty] | - |  | 129.47 | -
注：1.如不使用省级或行业建设主管部门发布的计价依据，可不填定额编码、名称等； 2.招标文件提供了暂估单价的材料，按暂估的单价填入表内“暂估单价”栏及“暂估合价”栏。
表-09
综合单价分析表
工程名称：番禺区中心医院零星工程项目 | [7 empty] | 标段： |  | 第 90 页 共 96 页
项目编码 |  | 011207001010 |  | 项目名称 | 间隔墙表面贴铝塑板 |  |  |  | 计量单位 |  | m2 | 工程量 | 12.5
清单综合单价组成明细
定额编号 | 定额项目名称 | 定额 单位 | 数量 | 单价 |  |  |  |  | 合价
|  |  |  | 人工费 | 材料费 | 机具费 | 管理费 和利润 |  | 人工费 |  | 材料费 | 机具费 | 管理费 和利润
A1-13-235 | 铝塑板饰面层 贴在胶合板基层上 墙柱面 | 100m2 | 0.01 | 2654 | 9339.19 |  | 942.17 |  | 26.54 |  | 93.39 |  | 9.42
ZMZJF_1 | 在生产车间内边生产边施工 | 元 | 0.08 | 33.18 |  |  | 11.78 |  | 2.65 |  |  |  | 0.94
人工单价 |  | 小计 | [6 empty] | 29.19 |  | 93.39 |  | 10.36
未计价材料费
清单项目综合单价 | [8 empty] | 132.95
材 料 费 明 细 | 主要材料名称、规格、型号 |  |  |  |  | 单位 | 数量 |  | 单价（元） |  | 合价（元） | 暂估单价 （元） | 暂估合价 （元）
| 其他材料费 | [7 empty] | - |  | 93.4 | -
| 材料费小计 | [7 empty] | - |  | 93.4 | -
注：1.如不使用省级或行业建设主管部门发布的计价依据，可不填定额编码、名称等； 2.招标文件提供了暂估单价的材料，按暂估的单价填入表内“暂估单价”栏及“暂估合价”栏。
表-09
综合单价分析表
工程名称：番禺区中心医院零星工程项目 | [7 empty] | 标段： |  | 第 91 页 共 96 页
项目编码 |  | 010103002015 |  | 项目名称 | 余方弃置 |  |  |  | 计量单位 |  | m3 | 工程量 | 270
清单综合单价组成明细
定额编号 | 定额项目名称 | 定额 单位 | 数量 | 单价 |  |  |  |  | 合价
|  |  |  | 人工费 | 材料费 | 机具费 | 管理费 和利润 |  | 人工费 |  | 材料费 | 机具费 | 管理费 和利润
A1-19-69 换 | 拆除废料外运 人工装自卸汽车运 3km内 实际运距(km):15 | 10m3 | 0.1 | 162.79 |  | 876.71 | 354.16 |  | 16.28 |  |  | 87.67 | 35.42
ZMZJF_1 | 在生产车间内边生产边施工 | 元 | 0.0037 | 439.53 |  |  | 149.75 |  | 1.63 |  |  |  | 0.55
人工单价 |  | 小计 | [6 empty] | 17.91 |  |  | 87.67 | 35.97
未计价材料费
清单项目综合单价 | [8 empty] | 141.55
材 料 费 明 细 | 主要材料名称、规格、型号 |  |  |  |  | 单位 | 数量 |  | 单价（元） |  | 合价（元） | 暂估单价 （元） | 暂估合价 （元）
注：1.如不使用省级或行业建设主管部门发布的计价依据，可不填定额编码、名称等； 2.招标文件提供了暂估单价的材料，按暂估的单价填入表内“暂估单价”栏及“暂估合价”栏。
表-09
综合单价分析表
工程名称：番禺区中心医院零星工程项目 | [7 empty] | 标段： |  | 第 92 页 共 96 页
项目编码 |  | 粤011701008002 |  | 项目名称 | 综合钢脚手架 |  |  |  | 计量单位 |  | m2 | 工程量 | 600
清单综合单价组成明细
定额编号 | 定额项目名称 | 定额 单位 | 数量 | 单价 |  |  |  |  | 合价
|  |  |  | 人工费 | 材料费 | 机具费 | 管理费 和利润 |  | 人工费 |  | 材料费 | 机具费 | 管理费 和利润
A1-21-1 | 综合钢脚手架搭拆 高度(m以内) 4.5 | 100m2 | 0.01 | 740.54 | 143.28 | 112.21 | 302.04 |  | 7.41 |  | 1.43 | 1.12 | 3.02
人工单价 |  | 小计 | [6 empty] | 7.41 |  | 1.43 | 1.12 | 3.02
未计价材料费
清单项目综合单价 | [8 empty] | 12.98
材 料 费 明 细 | 主要材料名称、规格、型号 |  |  |  |  | 单位 | 数量 |  | 单价（元） |  | 合价（元） | 暂估单价 （元） | 暂估合价 （元）
| 其他材料费 | [7 empty] | - |  | 1.43 | -
| 材料费小计 | [7 empty] | - |  | 1.43 | -
注：1.如不使用省级或行业建设主管部门发布的计价依据，可不填定额编码、名称等； 2.招标文件提供了暂估单价的材料，按暂估的单价填入表内“暂估单价”栏及“暂估合价”栏。
表-09
综合单价分析表
工程名称：番禺区中心医院零星工程项目 | [7 empty] | 标段： |  | 第 93 页 共 96 页
项目编码 |  | 粤011701009002 |  | 项目名称 | 搭设钢脚手架 |  |  |  | 计量单位 |  | m2 | 工程量 | 1550
清单综合单价组成明细
定额编号 | 定额项目名称 | 定额 单位 | 数量 | 单价 |  |  |  |  | 合价
|  |  |  | 人工费 | 材料费 | 机具费 | 管理费 和利润 |  | 人工费 |  | 材料费 | 机具费 | 管理费 和利润
A1-21-129 | 单排钢脚手架搭拆 高度(m以内) 10 | 100m2 | 0.01 | 565.35 | 133.91 | 39.6 | 214.27 |  | 5.65 |  | 1.34 | 0.4 | 2.14
人工单价 |  | 小计 | [6 empty] | 5.65 |  | 1.34 | 0.4 | 2.14
未计价材料费
清单项目综合单价 | [8 empty] | 9.53
材 料 费 明 细 | 主要材料名称、规格、型号 |  |  |  |  | 单位 | 数量 |  | 单价（元） |  | 合价（元） | 暂估单价 （元） | 暂估合价 （元）
| 其他材料费 | [7 empty] | - |  | 1.34 | -
| 材料费小计 | [7 empty] | - |  | 1.34 | -
注：1.如不使用省级或行业建设主管部门发布的计价依据，可不填定额编码、名称等； 2.招标文件提供了暂估单价的材料，按暂估的单价填入表内“暂估单价”栏及“暂估合价”栏。
表-09
综合单价分析表
工程名称：番禺区中心医院零星工程项目 | [7 empty] | 标段： |  | 第 94 页 共 96 页
项目编码 |  | 粤050401008001 |  | 项目名称 | 生态板临时围蔽 |  |  |  | 计量单位 |  | m2 | 工程量 | 60
清单综合单价组成明细
定额编号 | 定额项目名称 | 定额 单位 | 数量 | 单价 |  |  |  |  | 合价
|  |  |  | 人工费 | 材料费 | 机具费 | 管理费 和利润 |  | 人工费 |  | 材料费 | 机具费 | 管理费 和利润
补子目5 | 生态板临时围蔽 | m2 | 1 |  | 65 | [5 empty] | 65
人工单价 |  | 小计 | [8 empty] | 65
未计价材料费
清单项目综合单价 | [8 empty] | 65
材 料 费 明 细 | 主要材料名称、规格、型号 |  |  |  |  | 单位 | 数量 |  | 单价（元） |  | 合价（元） | 暂估单价 （元） | 暂估合价 （元）
| 其他材料费 | [7 empty] | - |  | 65 | -
| 材料费小计 | [7 empty] | - |  | 65 | -
注：1.如不使用省级或行业建设主管部门发布的计价依据，可不填定额编码、名称等； 2.招标文件提供了暂估单价的材料，按暂估的单价填入表内“暂估单价”栏及“暂估合价”栏。
表-09
综合单价分析表
工程名称：番禺区中心医院零星工程项目 | [7 empty] | 标段： |  | 第 95 页 共 96 页
项目编码 |  | 041102001001 |  | 项目名称 | 安装模板 |  |  |  | 计量单位 |  | m2 | 工程量 | 20
清单综合单价组成明细
定额编号 | 定额项目名称 | 定额 单位 | 数量 | 单价 |  |  |  |  | 合价
|  |  |  | 人工费 | 材料费 | 机具费 | 管理费 和利润 |  | 人工费 |  | 材料费 | 机具费 | 管理费 和利润
借D5-6-1 | 混凝土基础垫层 木模 | 100m2 | 0.01 | 1301.62 | 2483.28 | 244.85 | 581.62 |  | 13.02 |  | 24.83 | 2.45 | 5.82
人工单价 |  | 小计 | [6 empty] | 13.02 |  | 24.83 | 2.45 | 5.82
未计价材料费
清单项目综合单价 | [8 empty] | 46.11
材 料 费 明 细 | 主要材料名称、规格、型号 |  |  |  |  | 单位 | 数量 |  | 单价（元） |  | 合价（元） | 暂估单价 （元） | 暂估合价 （元）
| 其他材料费 | [7 empty] | - |  | 24.92 | -
| 材料费小计 | [7 empty] | - |  | 24.92 | -
注：1.如不使用省级或行业建设主管部门发布的计价依据，可不填定额编码、名称等； 2.招标文件提供了暂估单价的材料，按暂估的单价填入表内“暂估单价”栏及“暂估合价”栏。
表-09
综合单价分析表
工程名称：番禺区中心医院零星工程项目 | [7 empty] | 标段： |  | 第 96 页 共 96 页
项目编码 |  | 粤011703002002 |  | 项目名称 | 单独装饰装修工程垂直运输 |  |  |  | 计量单位 |  | 项 | 工程量 | 2
清单综合单价组成明细
定额编号 | 定额项目名称 | 定额 单位 | 数量 | 单价 |  |  |  |  | 合价
|  |  |  | 人工费 | 材料费 | 机具费 | 管理费 和利润 |  | 人工费 |  | 材料费 | 机具费 | 管理费 和利润
A1-22-22 | 多层建筑物 垂直运输高度 20m以内 | 万元 | 9.8413 |  |  | 800.94 | 297.23 |  |  |  |  | 7882.31 | 2925.14
人工单价 |  | 小计 | [9 empty] | 7882.31 | 2925.14
未计价材料费
清单项目综合单价 | [8 empty] | 10807.45
材 料 费 明 细 | 主要材料名称、规格、型号 |  |  |  |  | 单位 | 数量 |  | 单价（元） |  | 合价（元） | 暂估单价 （元） | 暂估合价 （元）
注：1.如不使用省级或行业建设主管部门发布的计价依据，可不填定额编码、名称等； 2.招标文件提供了暂估单价的材料，按暂估的单价填入表内“暂估单价”栏及“暂估合价”栏。
表-09

## 表-11 总价措施项目清单与计价表【番禺区中心医院零星工程
总价措施项目清单与计价表
工程名称：番禺区中心医院零星工程项目 | [5 empty] | 标段： |  | 第 1 页 共 1 页
序号 | 项目编码 | 项目名称 | 计算基础 | 费率 (%) | 金额 (元) |  | 调整 费率(%) |  | 调整后 金额(元) | 备注
1 | LSSGCSF00001 | 绿色施工安全防护措施费 | 分部分项人工费+分部分项机具费 | 13 | 27955.76 |  |  |  |  | 以分部分项的人工费与施工机具费之和为计算基础，费率13%
2 | WMGDZJF00001 | 文明工地增加费 | 分部分项人工费+分部分项机具费 | 0 | [5 empty] | 以分部分项的人工费与施工机具费之和为计算基础，市级文明工地为0.6%；省级文明工地为1.2%
3 | 011707002001 | 夜间施工增加费 |  | 20 | [5 empty] | 以夜间施工项目人工费的20%计算
4 | GGCSF0000001 | 赶工措施费 | 分部分项人工费+分部分项机具费 | 0 | [5 empty] | 赶工措施费=（1-δ）*分部分项的（人工费+施工机具费）*0.3 （0.8≤δ＜1 式中：δ=合同工期/定额工期）
5 | QTFY00000001 | 其他费用 | [7 empty] | 按经批准的专项施工组织方案计算
合 计 |  |  |  |  | 27955.76
编制人（造价人员）： | [5 empty] | 复核人（造价工程师）：
表-11

## 表-12 其他项目清单与计价汇总表【番禺区中心医院零星工程
其他项目清单与计价汇总表
工程名称：番禺区中心医院零星工程项目 |  |  | 标段： |  | 第 1 页 共 1 页
序号 | 项目名称 | 金额（元） |  | 结算金额（元） |  | 备注
1 | 暂列金额 |  |  |  |  | 明细详见表-12-1
2 | 暂估价
2.1 | 材料暂估价 | — |  |  |  | 明细详见表-12-2
2.2 | 专业工程暂估价 |  |  |  |  | 明细详见表-12-3
3 | 计日工 |  |  |  |  | 明细详见表-12-4
4 | 总承包服务费 |  |  |  |  | 明细详见表-12-5
5 | 预算包干费 | 15053.10
6 | 工程优质费
7 | 概算幅度差
8 | 现场签证费用
9 | 索赔费用
10 | 其他费用
| 合 计 | 15053.10 |  |  |  | —
注：材料（工程设备）暂估单价进入清单项目综合单价，此处不汇总。
表—12

## 表-13 规费、税金项目清单与计价表【番禺区中心医院零星工
规费、税金项目清单与计价表
工程名称：番禺区中心医院零星工程项目 |  |  | 标段： |  |  | 第 1 页 共 1 页
序号 | 项目名称 | 计算基础 |  | 计算基数 | 计算费率 (%) |  | 金额(元)
1 | 增值税销项税额 | 分部分项合计+措施合计+其他项目 |  | 780037.89 | 9 |  | 70203.41
合 计 | [6 empty] | 70203.41
编制人（造价人员）： |  |  | 复核人（造价工程师）：
表—13