## 清单
门诊儿科、西药房、康复科、眼科修缮项目预算
序号 | 项目名称 | 项目特征 | 单位 | 数量 | 单价 | 合价 | 备注
一、门诊首层儿科遮光帘
1 | 儿科廊厅圆型天花装电动遮光帘（电机4台、杜亚遥控电机） | 1、遥控电机4台 2、圆型花状遮光帘（B1阻燃面料） 3、边框铝合金轨道 4、接通2.5㎡方电线，电箱单独控制 5、材质：铝合金（纯铜线芯） 6、功率：15w 7、减速比：1:3-1:750 8、电压：24V | ㎡ | 21
小计
二、西药房办公区改造
1 | 拆原有彩钢板隔墙 | 1、保护性拆除 2、搬至甲方指定地点 | ㎡ | 8
2 | 砌气泡砖（150厚） | 1、气泡砖，墙体厚度150mm 2、湿拌砌筑浆，砌筑灰缝≥5mm M10 | ㎡ | 15.5
3 | 砖墙水泥沙批荡 | 1、墙、柱面钉（挂）钢（铁）网 铁丝网 2、底层抹灰15mm 各种墙面 内墙 实际水泥石灰砂浆厚度（mm)：20 3、湿拌抹灰砂浆 一次抹灰厚度≥5mm M20 | ㎡ | 35
4 | 墙身扇灰油ICI | 1、成品腻子粉（一般型）Y型，墙面满刮一遍实际腻子遍数（遍）：2 2、乳胶漆底油二遍面油二遍，抹灰面 墙柱面 | ㎡ | 35
5 | 电路 | 配线 1.名称:电线 2.规格:WDZ-BYJ-(3*2.5) 3、配管DN25，镀锌电线管砖、混凝土结构暗配 公称直径( mm以内) 25 | m | 200
6 | 开关插座 | 二三极插座 1.名称:二三极插座 2.规格:220V/16A 3.安装方式:墙上暗装底边距地0.3m | 个 | 20
7 | 灯盘（600*1200） | 1、反光灯盘 2、1200*3支灯管 | 支 | 1
小计
三、康复科加装铝合金隔墙
1 | 铝合金隔墙 | 1、76*44铝合金方通 2、1.4厚灰色铝合金 3、实木花格 4、10厘钢化清玻璃砂 | ㎡ | 12
2 | 铝合金趟门洞 | 1、76*44铝合金方通 2、1.4厚灰色铝合金 3、10厘钢化清玻璃砂 | 套 | 1
小计
四、门诊眼科给排水整改 | [7 empty] | ≥
1 | 拆原有排水管 | 1、破坏性拆除 | 樘 | 1
2 | 接驳5分排水管 | 1..输送介质:排水 2.材质:PVC(硬聚氯乙烯)管PN=1.0MPa 3.型号、规格:DN15 4.连接方式:粘接 | m | 40
3 | 防具弯头 | 1.材质:PVC(硬聚氯乙烯)管PN=1.0MPa 2.连接方式:粘接 | 个 | 14
4 | 楼层钻孔 | 1、人工水钻 2、孔径￠75 | 个 | 4
5 | 一楼天花内连接排水管 | 1、材质、规格:PP-R塑料 2、专用胶水接驳 | m | 20
6 | 地面开口接管 | 1、抛光砖地面 2、掏空地下垫层（300mm) | 樘 | 8
7 | 地面水泥沙复原 | 1、水泥瓜米石砂浆 2、地面复原原有抛光砖 | 宗 | 4
8 | 楼板钻孔处防水处理 | 1、膨胀水泥封孔 2、聚氨酯软性防水层贴纤维布（2层） 3、处理楼层积水（300㎡） 4、 清洗管口 5、楼板底制模 6、局部护坡试水 | 宗 | 4
9 | 5分直通 | 1、联塑PVC 2、专用胶水接驳 | 个 | 30
10 | 5分90度弯头 | 1、联塑PVC 2、专用胶水接驳 | 个 | 15
11 | 附材 | 1、专用胶水 2、生料圈等 | 批 | 1
小计
五、 | 安全措施费 |  | 宗 | 1
六 | 建筑废料清理 |  | 宗 | 1
七 | 清洁 |  | 宗 | 1
小计
工程直接费合计
1 | 工程管理费 |  | 元 | 5%
2 | 工程税收 |  | 元 | 9%
3 | 工程总造价

## NO (hidden)
番禺区中心医院住院部2号楼4楼产科产房改造项目方案二(整层改造) 概算建安费
序号 | 项目名称 | 单位 | 数量 | 单价 | 合价 | 备注
1 | 原B超、入院处理室改造大病房 | 元 |  |  | 110880
1.1 | 拆除块料地面 含废料二次运输、垃圾外运 | m² | 53 | 60 | 3180
1.2 | 拆除硅钙板天花 含废料二次运输、垃圾外运 | m² | 53 | 20 | 1060
1.3 | 拆除墙体 含废料二次运输、垃圾外运 | m² | 44 | 65 | 2860
1.4 | 新建卫生间 砌墙、批荡、防水、地砖、门、墙砖、天花、洗手台、洁具卫浴、扶手、给排水等 | 间 | 1 | 36000 | 36000
1.5 | 病房地面PVC地板胶（含过水泥砂找平层、水泥自泥平、材料二次运输） | m² | 48 | 315 | 15120
1.6 | 病房新建天花 硅钙板天花、乳胶漆 | m² | 48 | 300 | 14400
1.7 | 病房墙裙瓷砖 1.2米高 含材料二次运输 | m² | 34 | 170 | 5780
1.8 | 墙身扇灰乳胶漆 含铲除扇灰、抗碱底漆2遍，刮腻子2遍，底油2遍，面油2遍 | m² | 48 | 55 | 2640
1.9 | 病房钢质烤漆防火门 1200X2400 | 樘 | 1 | 5500 | 5500
1.10 | 电视柜、背景墙 | m² | 8.7 | 700 | 6090
1.11 | 衣柜 1800X2600 | 个 | 1 | 5000 | 5000
1.12 | 配电箱、照明电气、空调电源 | m² | 53 | 250 | 13250
2 | 医生办公室改大病房 | 元 |  |  | 108605
2.1 | 拆除块料地面 含废料二次运输、垃圾外运 | m² | 53 | 60 | 3180
2.2 | 拆除硅钙板天花 含废料二次运输、垃圾外运 | m² | 53 | 20 | 1060
2.3 | 新建卫生间 砌墙、批荡、防水、地砖、门、墙砖、天花、洗手台、洁具卫浴、扶手、给排水等 | 间 | 1 | 36000 | 36000
2.4 | 阳台地砖 含水泥砂浆找平、防水处理 | m² | 5 | 250 | 1250
2.5 | 阳台铝合金玻璃趟门2米X2.8米 | 樘 | 1 | 4000 | 4000
2.6 | 病房地面PVC地板胶（含过水泥砂找平层、水泥自泥平、材料二次运输） | m² | 43 | 315 | 13545
2.7 | 病房新建天花 硅钙板天花、乳胶漆 | m² | 48 | 300 | 14400
2.8 | 病房墙裙瓷砖 1.2米高 含材料二次运输 | m² | 34 | 170 | 5780
2.9 | 墙身扇灰乳胶漆 含铲除扇灰、抗碱底漆2遍，刮腻子2遍，底油2遍，面油2遍 | m² | 48 | 55 | 2640
2.10 | 病房钢质烤漆防火门 1200X2400 | 樘 | 1 | 5500 | 5500
2.11 | 电视柜 | m | 3 | 1000 | 3000
2.12 | 衣柜 1800X2600 | 个 | 1 | 5000 | 5000
2.13 | 配电箱、照明电气、空调电源 | m² | 53 | 250 | 13250
3 | 配合病房更新空调安装项目 | 元 |  |  | 28200
3.1 | 拆除阳台天花 含废料二次运输、垃圾外运 | 间 | 12 | 350 | 4200
3.2 | 修复阳台硅钙板天花 含扇灰乳胶漆、材料二次运输 | 间 | 12 | 2000 | 24000
4 | 局部翻新项目 | 元 |  |  | 96320
4.1 | 走廊墙面涂料翻新 含铲除扇灰、抗碱底漆2遍，刮腻子2遍，底油2遍，面油2遍 | m² | 105 | 55 | 5775
4.2 | 走廊天花涂料翻新 含铲除扇灰、抗碱底漆2遍，刮腻子2遍，底油2遍，面油2遍 | m² | 136 | 55 | 7480
4.3 | 房间墙面涂料翻新 含铲除扇灰、抗碱底漆2遍，刮腻子2遍，底油2遍，面油2遍 | m² | 324 | 55 | 17820
4.4 | 房间天花涂料翻新 含铲除扇灰、抗碱底漆2遍，刮腻子2遍，底油2遍，面油2遍 | m² | 240 | 55 | 13200
4.5 | 房间和走廊部分墙裙瓷砖修复 含拆除破损瓷砖、批荡和贴瓷砖 | m² | 35 | 220 | 7700
4.6 | 生活区值班室走廊墙裙瓷砖 含铲除批荡、重新批荡贴瓷砖 | m² | 26 | 220 | 5720
4.7 | 生活区值班室墙面涂料翻新 含铲除批荡、重新批荡贴瓷砖 | m² | 133 | 55 | 7315
4.8 | 生活区值班室走廊天花 含铲除扇灰、抗碱底漆2遍，刮腻子2遍，底油2遍，面油2遍 | m² | 30 | 55 | 1650
4.9 | 房间柜门修复 含修复门铰、门锁和门板等 | 间 | 12 | 500 | 6000
4.10 | 房间淋浴花洒头更换（普通） | 套 | 12 | 55 | 660
4.11 | 房间更换坐厕 拆除和新安装坐厕 | 套 | 12 | 1500 | 18000
4.12 | 其他零星翻新项目 部分龙头、门锁、角阀更换等 | 项 | 1 | 5000 | 5000
5 | 房产区域改造病房 | 元 |  |  | 1733164
5.1 | 拆除产区地面地板胶及找平导 含废料二次运输、垃圾外运 | m² | 590 | 35 | 20650
5.2 | 拆除产区天花玻镁板 含废料二次运输、垃圾外运 | m² | 590 | 50 | 29500
5.3 | 拆除产区墙面玻镁板及门 含废料二次运输、垃圾外运 | m² | 777.3 | 50 | 38865
5.4 | 拆除污物通道墙面砖 含废料二次运输、垃圾外运 | m² | 144 | 50 | 7200
5.5 | 拆除电气线路和灯具 含废料二次运输、垃圾外运 | m² | 590 | 10 | 5900
5.6 | 新建标准病房 面积约30m²/间 含砌墙、门、地板胶、天花、阳台、卫生间、柜、电气 | 间 | 14 | 100000 | 1400000
5.7 | 被服室 砌墙、门、地砖、天花、墙面涂料等 | m² | 19 | 600 | 11400
5.8 | 公卫 面积约9m² 砌墙、防水、地砖、墙砖、隔板、洗手盆、给排水等 | 间 | 1 | 20000 | 20000
5.9 | 走廊地面PVC地板胶（含过水泥砂找平层、水泥自泥平、材料二次运输） | m² | 125 | 315 | 39375
5.10 | 走廊活动天花 | m² | 125 | 220 | 27500
5.11 | 走廊墙裙墙砖 | m² | 72 | 170 | 12240
5.12 | 走廊墙面涂料 | m² | 102 | 42 | 4284
5.13 | 走廊电气照明 | m² | 125 | 250 | 31250
5.14 | 走廊扶手 | m | 40 | 150 | 6000
5.15 | 消防改造 | m² | 590 | 100 | 59000
5.16 | 其他零星改造 | 项 | 1 | 20000 | 20000
6 | 其他措施费用 |  |  |  | 158800
6.1 | 临时围蔽 | 项 | 1 | 2000 | 2000
6.2 | 地面保护、开荒清洁等 | m2 | 1340 | 20 | 26800
6.3 | 安全文明施工费 | 项 | 1 | 80000 | 80000
6.4 | 预算包干费 | 项 | 1 | 50000 | 50000
一 | 分部分项合计 | 元 |  |  | 2235969
二 | 税金 | 元 |  |  | 201237.21
三 | 含税工程税价 | 元 |  |  | 2437206.21
注：不包含空调、弱电、医疗设备相关改造
番禺区中心医院住院部2号楼4楼产科产房改造项目方案二(整层改造) 概算总估算表
单位：万元
序号 | 工程或费用名称 |  |  | 单位 | 概算投资额
A | 建安费 |  |  | 万元 | 243.7206
B | 工程建设其它费用 |  |  | 万元 | 25.55
（一） | 设计费 |  |  | 万元 | 15.2
（二） | 招标费 |  |  | 万元 | 2.35
（三） | 建设工程监理费 |  |  | 万元 | 8
C | 合计 A+B |  |  | 万元 | 269.2706