## 询价单
番禺区中心医院综合应急大楼建设项目电房配电工程-专用低压电气
序号 | 项目名称 | 项目特征描述 | 计量单位 | 工程量 | 金额（元）
[5 empty] | 单价 | 合价 | 备注
整个项目
1 | 低压电容器柜 | 1.名称:低压配电柜(屏)P01 2.型号:出线柜、GCK 3.柜外形尺寸 W×D×H(mm):600×1000×2200 4.主要开关部件品牌：施耐德、ABB、西门子同等或以上档次 5.具体配置详见图纸 | 台 | 1
2 | 低压电容器柜 | 1.名称:低压配电柜(屏)P02 2.型号:出线柜、GCK 3.规格:600×1000×2200 4.主要开关部件品牌：施耐德、ABB、西门子同等或以上档次 5.具体配置详见图纸 | 台 | 1
3 | 低压电容器柜 | 1.名称:低压配电柜(屏)P03 2.型号:出线柜、GCK 3.规格:600×1000×2200 4.主要开关部件品牌：施耐德、ABB、西门子同等或以上档次 5.具体配置详见图纸 | 台 | 1
4 | 低压电容器柜 | 1.名称:低压配电柜(屏)P04 2.型号:双电源转换柜、GCK 3.规格:1000×1000×2200 4.主要开关部件品牌：施耐德、ABB、西门子同等或以上档次 5.具体配置详见图纸 | 台 | 1
5 | 低压电容器柜 | 1.名称:低压配电柜(屏)P05 2.型号:出线柜、GCK 3.规格:600×1000×2200 4.主要开关部件品牌：施耐德、ABB、西门子同等或以上档次 5.具体配置详见图纸 | 台 | 1
6 | 低压电容器柜 | 1.名称:低压配电柜(屏)P06 2.型号:出线柜、GCK 3.规格:600×1000×2200 4.主要开关部件品牌：施耐德、ABB、西门子同等或以上档次 5.具体配置详见图纸 | 台 | 1
7 | 低压电容器柜 | 1.名称:低压配电柜(屏)P07 2.型号:出线柜、GCK 3.规格:600×1000×2200 4.主要开关部件品牌：施耐德、ABB、西门子同等或以上档次 5.具体配置详见图纸 | 台 | 1
8 | 低压电容器柜 | 1.名称:低压配电柜(屏)P08 2.型号:出线柜、GCK 3.规格:600×1000×2200 4.主要开关部件品牌：施耐德、ABB、西门子同等或以上档次 5.具体配置详见图纸 | 台 | 1
9 | 低压电容器柜 | 1.名称:低压配电柜(屏)P09 2.型号:出线柜、GCK 3.规格:600×1000×2200 4.主要开关部件品牌：施耐德、ABB、西门子同等或以上档次 5.具体配置详见图纸 | 台 | 1
10 | 低压电容器柜 | 1.名称:低压配电柜(屏)P10 2.型号:补偿柜、GCK 3.规格:1000×1000×2200 4.主要开关部件品牌：施耐德、ABB、西门子同等或以上档次 5.具体配置详见图纸 | 台 | 1
11 | 低压电容器柜 | 1.名称:低压配电柜(屏)P11 2.型号:补偿柜、GCK 3.规格:1000×1000×2200 4.主要开关部件品牌：施耐德、ABB、西门子同等或以上档次 5.具体配置详见图纸 | 台 | 1
12 | 低压电容器柜 | 1.名称:低压配电柜(屏)P12 2.型号:进线联络柜、GCK 3.规格:1200×1000×2200 4.主要开关部件品牌：施耐德、ABB、西门子同等或以上档次 5.具体配置详见图纸 | 台 | 1
13 | 低压电容器柜 | 1.名称:低压配电柜(屏)P13 2.型号:进线柜、GCK 3.规格:1200×1000×2200 4.主要开关部件品牌：施耐德、ABB、西门子同等或以上档次 5.具体配置详见图纸 | 台 | 1
14 | 低压电容器柜 | 1.名称:低压配电柜(屏)P14 2.型号:补偿柜、GCK 3.规格:1000×1000×2200 4.主要开关部件品牌：施耐德、ABB、西门子同等或以上档次 5.具体配置详见图纸 | 台 | 1
15 | 低压电容器柜 | 1.名称:低压配电柜(屏)P15 2.型号:补偿柜、GCK 3.规格:1000×1000×2200 4.主要开关部件品牌：施耐德、ABB、西门子同等或以上档次 5.具体配置详见图纸 | 台 | 1
16 | 低压电容器柜 | 1.名称:低压配电柜(屏)P16 2.型号:出线柜、GCK 3.规格:600×1000×2200 4.主要开关部件品牌：施耐德、ABB、西门子同等或以上档次 5.具体配置详见图纸 | 台 | 1
17 | 低压电容器柜 | 1.名称:低压配电柜(屏)P17 2.型号:出线柜、GCK 3.规格:600×1000×2200 4.主要开关部件品牌：施耐德、ABB、西门子同等或以上档次 5.具体配置详见图纸 | 台 | 1
18 | 低压电容器柜 | 1.名称:低压配电柜(屏)P18 2.型号:出线柜、GCK 3.规格:600×1000×2200 4.主要开关部件品牌：施耐德、ABB、西门子同等或以上档次 5.具体配置详见图纸 | 台 | 1
19 | 低压电容器柜 | 1.名称:低压配电柜(屏)P19 2.型号:出线柜、GCK 3.规格:600×1000×2200 4.主要开关部件品牌：施耐德、ABB、西门子同等或以上档次 5.具体配置详见图纸 | 台 | 1
20 | 低压电容器柜 | 1.名称:低压配电柜(屏)P20 2.型号:出线柜、GCK 3.规格:600×1000×2200 4.主要开关部件品牌：施耐德、ABB、西门子同等或以上档次 5.具体配置详见图纸 | 台 | 1
21 | 低压电容器柜 | 1.名称:低压配电柜(屏)P21 2.型号:出线柜、GCK 3.规格:600×1000×2200 4.主要开关部件品牌：施耐德、ABB、西门子同等或以上档次 5.具体配置详见图纸 | 台 | 1
22 | 低压电容器柜 | 1.名称:低压配电柜(屏)P22 2.型号:双电源转换柜、GCK 3.规格:1000×1000×2200 4.主要开关部件品牌：施耐德、ABB、西门子同等或以上档次 5.具体配置详见图纸 | 台 | 1
23 | 低压电容器柜 | 1.名称:低压配电柜(屏)P23 2.型号:出线柜、GCK 3.规格:600×1000×2200 4.主要开关部件品牌：施耐德、ABB、西门子同等或以上档次 5.具体配置详见图纸 | 台 | 1
24 | 低压电容器柜 | 1.名称:低压配电柜(屏)P24 2.型号:出线柜、GCK 3.规格:600×1000×2200 4.主要开关部件品牌：施耐德、ABB、西门子同等或以上档次 5.具体配置详见图纸 | 台 | 1
25 | 低压电容器柜 | 1.名称:低压配电柜(屏)P25 2.型号:出线柜、GCK 3.规格:600×1000×2200 4.主要开关部件品牌：施耐德、ABB、西门子同等或以上档次 5.具体配置详见图纸 | 台 | 1
26 | 低压电容器柜 | 1.名称:低压配电柜(屏)P26 2.型号:出线柜、GCK 3.规格:600×1000×2200 4.主要开关部件品牌：施耐德、ABB、西门子同等或以上档次 5.具体配置详见图纸 | 台 | 1
27 | 低压电容器柜 | 1.名称:低压配电柜(屏)P27 2.型号:出线柜、GCK 3.规格:600×1000×2200 4.主要开关部件品牌：施耐德、ABB、西门子同等或以上档次 5.具体配置详见图纸 | 台 | 1
28 | 低压电容器柜 | 1.名称:低压配电柜(屏)P28 2.型号:出线柜、GCK 3.规格:600×1000×2200 4.主要开关部件品牌：施耐德、ABB、西门子同等或以上档次 5.具体配置详见图纸 | 台 | 1
29 | 低压电容器柜 | 1.名称:低压配电柜(屏)P29 2.型号:出线柜、GCK 3.规格:600×1000×2200 4.主要开关部件品牌：施耐德、ABB、西门子同等或以上档次 5.具体配置详见图纸 | 台 | 1
30 | 低压电容器柜 | 1.名称:低压配电柜(屏)P30 2.型号:出线柜、GCK 3.规格:600×1000×2200 4.主要开关部件品牌：施耐德、ABB、西门子同等或以上档次 5.具体配置详见图纸 | 台 | 1
31 | 低压电容器柜 | 1.名称:低压配电柜(屏)P31 2.型号:双电源转换柜、GCK 3.规格:1000×1000×2200 4.主要开关部件品牌：施耐德、ABB、西门子同等或以上档次 5.具体配置详见图纸 | 台 | 1
32 | 低压电容器柜 | 1.名称:低压配电柜(屏)P32 2.型号:出线柜、GCK 3.规格:600×1000×2200 4.主要开关部件品牌：施耐德、ABB、西门子同等或以上档次 5.具体配置详见图纸 | 台 | 1
33 | 低压电容器柜 | 1.名称:低压配电柜(屏)P33 2.型号:出线柜、GCK 3.规格:600×1000×2200 4.主要开关部件品牌：施耐德、ABB、西门子同等或以上档次 5.具体配置详见图纸 | 台 | 1
34 | 低压电容器柜 | 1.名称:低压配电柜(屏)P34 2.型号:出线柜、GCK 3.规格:600×1000×2200 4.主要开关部件品牌：施耐德、ABB、西门子同等或以上档次 5.具体配置详见图纸 | 台 | 1
35 | 低压电容器柜 | 1.名称:低压配电柜(屏)P35 2.型号:出线柜、GCK 3.规格:600×1000×2200 4.主要开关部件品牌：施耐德、ABB、西门子同等或以上档次 5.具体配置详见图纸 | 台 | 1
36 | 低压电容器柜 | 1.名称:低压配电柜(屏)P36 2.型号:出线柜、GCK 3.规格:800×1000×2200 4.主要开关部件品牌：施耐德、ABB、西门子同等或以上档次 5.具体配置详见图纸 | 台 | 1
37 | 低压电容器柜 | 1.名称:低压配电柜(屏)P37 2.型号:出线柜、GCK 3.规格:600×1000×2200 4.主要开关部件品牌：施耐德、ABB、西门子同等或以上档次 5.具体配置详见图纸 | 台 | 1
38 | 低压电容器柜 | 1.名称:低压配电柜(屏)P38 2.型号:出线柜、GCK 3.规格:800×1000×2200 4.主要开关部件品牌：施耐德、ABB、西门子同等或以上档次 5.具体配置详见图纸 | 台 | 1
39 | 低压电容器柜 | 1.名称:低压配电柜(屏)P39 2.型号:补偿柜、GCK 3.规格:1000×1000×2200 4.主要开关部件品牌：施耐德、ABB、西门子同等或以上档次 5.具体配置详见图纸 | 台 | 1
40 | 低压电容器柜 | 1.名称:低压配电柜(屏)P40 2.型号:补偿柜、GCK 3.规格:1000×1000×2200 4.主要开关部件品牌：施耐德、ABB、西门子同等或以上档次 5.具体配置详见图纸 | 台 | 1
41 | 低压电容器柜 | 1.名称:低压配电柜(屏)P41 2.型号:进线联络柜、GCK 3.规格:1200×1000×2200 4.主要开关部件品牌：施耐德、ABB、西门子同等或以上档次 5.具体配置详见图纸 | 台 | 1
42 | 低压电容器柜 | 1.名称:低压配电柜(屏)P42 2.型号:进线柜、GCK 3.规格:1000×1000×2200 4.主要开关部件品牌：施耐德、ABB、西门子同等或以上档次 5.具体配置详见图纸 | 台 | 1
43 | 低压电容器柜 | 1.名称:低压配电柜(屏)P43 2.型号:补偿柜、GCK 3.规格:1000×1000×2200 4.主要开关部件品牌：施耐德、ABB、西门子同等或以上档次 5.具体配置详见图纸 | 台 | 1
44 | 低压电容器柜 | 1.名称:低压配电柜(屏)P44 2.型号:补偿柜、GCK 3.规格:1000×1000×2200 4.主要开关部件品牌：施耐德、ABB、西门子同等或以上档次 5.具体配置详见图纸 | 台 | 1
45 | 低压电容器柜 | 1.名称:低压配电柜(屏)P45 2.型号:出线柜、GCK 3.规格:600×1000×2200 4.主要开关部件品牌：施耐德、ABB、西门子同等或以上档次 5.具体配置详见图纸 | 台 | 1
46 | 低压电容器柜 | 1.名称:低压配电柜(屏)P46 2.型号:出线柜、GCK 3.规格:600×1000×2200 4.主要开关部件品牌：施耐德、ABB、西门子同等或以上档次 5.具体配置详见图纸 | 台 | 1
47 | 低压电容器柜 | 1.名称:低压配电柜(屏)P47 2.型号:出线柜、GCK 3.规格:600×1000×2200 4.主要开关部件品牌：施耐德、ABB、西门子同等或以上档次 5.具体配置详见图纸 | 台 | 1
48 | 低压电容器柜 | 1.名称:低压配电柜(屏)P48 2.型号:出线柜、GCK 3.规格:600×1000×2200 4.主要开关部件品牌：施耐德、ABB、西门子同等或以上档次 5.具体配置详见图纸 | 台 | 1
49 | 低压电容器柜 | 1.名称:低压配电柜(屏)P49 2.型号:双电源转换柜、GCK 3.规格:1000×1000×2200 4.主要开关部件品牌：施耐德、ABB、西门子同等或以上档次 5.具体配置详见图纸 | 台 | 1
50 | 低压电容器柜 | 1.名称:低压配电柜(屏)P50 2.型号:进线柜、GCK 3.规格:600×1000×2200 4.主要开关部件品牌：施耐德、ABB、西门子同等或以上档次 5.具体配置详见图纸 | 台 | 1
51 | 低压电容器柜 | 1.名称:低压配电柜(屏)P51 2.型号:双电源转换柜、GCK 3.规格:1000×1000×2200 4.主要开关部件品牌：施耐德、ABB、西门子同等或以上档次 5.具体配置详见图纸 | 台 | 1
52 | 低压电容器柜 | 1.名称:低压配电柜(屏)P52 2.型号:补偿柜、GCK 3.规格:600×1000×2200 4.主要开关部件品牌：施耐德、ABB、西门子同等或以上档次 5.具体配置详见图纸 | 台 | 1
53 | 低压电容器柜 | 1.名称:低压配电柜(屏)P01 2.型号:进线柜、GCK 3.规格:800×1000×2200 4.主要开关部件品牌：施耐德、ABB、西门子同等或以上档次 5.具体配置详见图纸 | 台 | 1
54 | 低压电容器柜 | 1.名称:低压配电柜(屏)P02 2.型号:补偿柜、GCK 3.规格:600×1000×2200 4.主要开关部件品牌：施耐德、ABB、西门子同等或以上档次 5.具体配置详见图纸 | 台 | 1
55 | 低压电容器柜 | 1.名称:低压配电柜(屏)P03 2.型号:补偿柜、GCK 3.规格:800×1000×2200 4.主要开关部件品牌：施耐德、ABB、西门子同等或以上档次 5.具体配置详见图纸 | 台 | 1
56 | 低压电容器柜 | 1.名称:低压配电柜(屏)P04 2.型号:出线柜、GCK 3.规格:600×1000×2200 4.主要开关部件品牌：施耐德、ABB、西门子同等或以上档次 5.具体配置详见图纸 | 台 | 1
57 | 低压电容器柜 | 1.名称:低压配电柜(屏)P05 2.型号:出线柜、GCK 3.规格:600×1000×2200 4.主要开关部件品牌：施耐德、ABB、西门子同等或以上档次 5.具体配置详见图纸 | 台 | 1
58 | 低压电容器柜 | 1.名称:低压配电柜(屏)P06 2.型号:进线柜、GCK 3.规格:800×1000×2200 4.主要开关部件品牌：施耐德、ABB、西门子同等或以上档次 5.具体配置详见图纸 | 台 | 1
59 | 低压电容器柜 | 1.名称:低压配电柜(屏)P07 2.型号:补偿柜、GCK 3.规格:1000×1000×2200 4.主要开关部件品牌：施耐德、ABB、西门子同等或以上档次 5.具体配置详见图纸 | 台 | 1
60 | 低压电容器柜 | 1.名称:低压配电柜(屏)P08 2.型号:进线柜、GCK 3.规格:800×1000×2200 4.主要开关部件品牌：施耐德、ABB、西门子同等或以上档次 5.具体配置详见图纸 | 台 | 1
61 | 低压电容器柜 | 1.名称:低压配电柜(屏)P09 2.型号:进线柜、GCK 3.规格:800×1000×2200 4.主要开关部件品牌：施耐德、ABB、西门子同等或以上档次 5.具体配置详见图纸 | 台 | 1