## 询价单
番禺区中心医院综合应急大楼建设项目电房配电工程-专用高压电气工程
序号 | 项目名称 | 项目特征描述 | 计量单位 | 工程量 | 金额（元）
[5 empty] | 单价 | 合价 | 备注
整个项目
1 | 干式变压器 | 1.名称:干式变压器 2.容量（kV·A):SCB14-2000kVA(外罩IP20) 3.附件:含减震器及绝缘护套 4.具体配置详见图纸 | 台 | 4
2 | 干式变压器 | 1.名称:干式变压器 2.容量（kV·A):SCB14-1600kVA(外罩IP20) 3.附件:含减震器及绝缘护套 4.具体配置详见图纸 | 台 | 1
3 | 干式变压器 | 1.名称:干式变压器 2.容量（kV·A):SCB14-1000kVA(外罩IP20) 3.附件:含减震器及绝缘护套 4.具体配置详见图纸 | 台 | 1
4 | 高压成套配电柜 | 1.名称:高压配电柜G01 2.型号:KYN28A-12(Z)-002 3.开关柜尺寸(W×D×H)(mm):800×1500×2300 4.种类:主供电源进线柜 5.主要开关部件品牌：施耐德、ABB、西门子同等或以上档次 6.具体配置详见图纸 | 台 | 1
5 | 高压成套配电柜 | 1.名称:高压配电柜G02 2.型号:KYN28A-12(Z)-005 3.开关柜尺寸(W×D×H)(mm):800×1500×2300 4.种类:#1变压器出线柜 5.主要开关部件品牌：施耐德、ABB、西门子同等或以上档次 6.具体配置详见图纸 | 台 | 1
6 | 高压成套配电柜 | 1.名称:高压配电柜G03 2.型号:KYN28A-12(Z)-005 3.开关柜尺寸(W×D×H)(mm):800×1500×2300 4.种类:#2变压器出线柜 5.主要开关部件品牌：施耐德、ABB、西门子同等或以上档次 6.具体配置详见图纸 | 台 | 1
7 | 高压成套配电柜 | 1.名称:高压配电柜G04 2.型号:KYN28A-12(Z)-005 3.开关柜尺寸(W×D×H)(mm):800×1500×2300 4.种类:#3变压器出线柜 5.主要开关部件品牌：施耐德、ABB、西门子同等或以上档次 6.具体配置详见图纸 | 台 | 1
8 | 高压成套配电柜 | 1.名称:高压配电柜G05 2.型号:KYN28A-12(Z)-005 3.开关柜尺寸(W×D×H)(mm):800×1500×2300 4.种类:#4变压器出线柜 5.主要开关部件品牌：施耐德、ABB、西门子同等或以上档次 6.具体配置详见图纸 | 台 | 1
9 | 高压成套配电柜 | 1.名称:高压配电柜G06 2.型号:KYN28A-12(Z)-005 3.开关柜尺寸(W×D×H)(mm):800×1500×2300 4.种类:出线柜 5.主要开关部件品牌：施耐德、ABB、西门子同等或以上档次 6.具体配置详见图纸 | 台 | 1
10 | 高压成套配电柜 | 1.名称:高压配电柜G07 2.型号:KYN28A-12(Z)-002 3.开关柜尺寸(W×D×H)(mm):800×1500×2300 4.种类:备供电源进线柜 5.主要开关部件品牌：施耐德、ABB、西门子同等或以上档次 6.具体配置详见图纸 | 台 | 1
11 | 高压成套配电柜 | 1.名称:高压配电柜G01 2.型号:KYN28A-12(Z)-002 3.开关柜尺寸(W×D×H)(mm):800×1500×2300 4.种类:进线柜 5.主要开关部件品牌：施耐德、ABB、西门子同等或以上档次 6.具体配置详见图纸 | 台 | 1
12 | 高压成套配电柜 | 1.名称:高压配电柜G02 2.型号:KYN28A-12(Z)-003 3.开关柜尺寸(W×D×H)(mm):800×1500×2300 4.种类:计量柜 5.主要开关部件品牌：施耐德、ABB、西门子同等或以上档次 6.具体配置详见图纸 | 台 | 1
13 | 高压成套配电柜 | 1.名称:高压配电柜G03 2.型号:KYN28A-12(Z)-005 3.开关柜尺寸(W×D×H)(mm):650×1500×2300 4.种类:#1变压器出线柜 5.主要开关部件品牌：施耐德、ABB、西门子同等或以上档次 6.具体配置详见图纸 | 台 | 1
14 | 高压成套配电柜 | 1.名称:高压配电柜G04 2.型号:提升柜 3.开关柜尺寸(W×D×H)(mm):800×1500×2300 4.种类:#3变压器出线柜 5.主要开关部件品牌：施耐德、ABB、西门子同等或以上档次 6.具体配置详见图纸 | 台 | 1
15 | 高压成套配电柜 | 1.名称:高压配电柜G05 2.型号:KYN28A-12(Z)-005 3.开关柜尺寸(W×D×H)(mm):650×1500×2300 4.种类:#2变压器出线柜 5.主要开关部件品牌：施耐德、ABB、西门子同等或以上档次 6.具体配置详见图纸 | 台 | 1
16 | 高压成套配电柜 | 1.名称:高压配电柜G12 2.型号:KYN28A-12(Z)-005 3.开关柜尺寸(W×D×H)(mm):580×1350×2350 4.种类:#4、#6电源联络柜 5.主要开关部件品牌：施耐德、ABB、西门子同等或以上档次 6.具体配置详见图纸 | 台 | 1
17 | 高压成套配电柜 | 1.名称:高压配电柜G13 2.型号:KYN28A-12(Z)-001 3.开关柜尺寸(W×D×H)(mm):580×1350×2350 4.种类:隔离柜 5.主要开关部件品牌：施耐德、ABB、西门子同等或以上档次 6.具体配置详见图纸 | 台 | 1
18 | 高压成套配电柜 | 1.名称:高压配电柜G14 2.型号:KYN28A-12(Z)-002 3.开关柜尺寸(W×D×H)(mm):800×1500×2300 4.种类:备供#6电源进线柜 5.主要开关部件品牌：施耐德、ABB、西门子同等或以上档次 6.具体配置详见图纸 | 台 | 1
19 | 高压成套配电柜 | 1.名称:高压配电柜G15 2.型号:KYN28A-12(Z)-001 3.开关柜尺寸(W×D×H)(mm):580×1350×2350 4.种类:隔离柜 5.主要开关部件品牌：施耐德、ABB、西门子同等或以上档次 6.具体配置详见图纸 | 台 | 1
20 | 高压成套配电柜 | 1.名称:高压配电柜G16 2.型号:KYN28A-12(Z)-005 3.开关柜尺寸(W×D×H)(mm):580×1350×2350 4.种类:#5、#6电源联络柜 5.主要开关部件品牌：施耐德、ABB、西门子同等或以上档次 6.具体配置详见图纸 | 台 | 1
21 | 直流馈电屏 | 1.名称:直流屏 2.规格:GZDW-40Ah/220V 3.主要开关部件品牌：施耐德、ABB、西门子同等或以上档次 4.具体配置详见图纸 | 台 | 1
22 | 直流馈电屏 | 1.名称:直流屏 2.规格:GZDW-20Ah/220V 3.主要开关部件品牌：施耐德、ABB、西门子同等或以上档次 4.具体配置详见图纸 | 台 | 1
23 | 电力电缆 | 1.名称:高压电缆敷设 2.型号:FY-ZRYJV22-3×300mm2 3.电压等级(kV):10KV 4.具体详见图纸 | m | 851
24 | 电力电缆 | 1.名称:高压电缆敷设 2.型号:FY-ZRYJV22-3×240mm2 3.电压等级(kV):10KV 4.具体详见图纸 | m | 830
25 | 电力电缆 | 1.名称:高压电缆敷设 2.规格、型号:FY-ZRYJV22--3×70mm2 3.敷设方式：沟敷 4.具体详见图纸 | m | 35
26 | 电力电缆头 | 1.名称:户内电缆中间头 2.规格:配3×300 3.具体详见图纸 | 个 | 1
27 | 电力电缆头 | 1.名称:高压电缆终端头 2.规格、型号:3*300mm2 4.具体详见图纸 | 个 | 8
28 | 电力电缆头 | 1.名称:高压电缆终端头 2.规格、型号:配3×240 3.具体详见图纸 | 个 | 10
29 | 电力电缆头 | 1.名称:户内电缆中间头 2.规格:配3×240 3.具体详见图纸 | 个 | 1
30 | 电力电缆头 | 1.名称:高压电缆终端头 2.规格、型号:3*70mm2 3.具体详见图纸 | 个 | 4