## 预算书
广州市番禺区第七人民医院纯水机房改造项目工程量清单
序号 | 项目名称 | 项目特征 | 单位 | 工程量 | 综合单价（元） | 合计（元） | 备注
一、 | 室内装修改造工程
1 | 拆除原有钢窗 | 1.拆除铝合金推拉门（860*1700mm) 2.门尺寸:860*1700mm 3.拆除料外运，15km | M² | 1.46
2 | 开门洞（300*3500mm） | 1.拆除红砖间墙 2.砌体材质:28厚红砖砌体 3.拆除高度:3500MM 4.拆除砌体的截面尺寸:综合考虑 5.砌体表面的附着物种类:综合考虑 6.拆除料外运，15km | M² | 15
3 | 拆除墙身批荡 | 1.拆除原结构批荡天花 2.拆除料外运，15km | M² | 163
4 | 小计
二、室内装修工程
1 | 新建铝合金窗(880*1700mm) | 1.门代号及洞口尺寸:新建铝合金推拉门(M1，880*1700mm) 2.门框、扇材质:1.4厚2000系列白色铝合金 3.玻璃品种、厚度:6厚钢化清玻璃 4.其他:小五金等 5.综合考虑门套 | M² | 2.9
2 | 凿(压)排水沟 | 1.凿槽、刨沟(砖结构) 宽×深(mm) 400×400mm 2.沟槽修补 尺寸(宽×深mm) 70×70mm | M² | 10
3 | 铺设排水沟（400*400*400）三面贴瓷片 面板防滑盖板 | 1.名称:生活排水管 2.规格:400*400*400mm 3.材质:UPVC排水管 4.连接方式:粘接连接 5.其它要求:按相关规范及图纸 | M | 10
4 | 门洞包边 （墙厚500MM） | 1.名称:不锈钢板 2.规格:1800*2500mm 3.材质304 1.2 4.连接方式:焊接连接 5.其它要求:按相关规范及图纸 | 套 | 1
5 | 天花内墙批荡 | 内墙批荡工艺： 1. 基层处理 清理墙面浮灰、油污、脱模剂等杂质，混凝土墙需凿毛或涂刷界面剂增强粘结力。 砖墙提前1天浇水湿润（渗透深度8-10mm），混凝土墙可喷水湿润。 不同材质墙体交接处（如砖墙与混凝土梁）需挂钢丝网（宽度≥300mm），防止开裂。 2. 材料准备 配比：底层砂浆宜用1:3水泥砂浆（体积比），面层用1:2.5水泥砂浆；可掺入5%-8%建筑胶或抗裂纤维。 3.油漆品种、刷漆遍数:砂纸磨平墙身后刷底漆一遍，墙身滚或刷无机涂料至少三遍 | M² | 35.5
6 | 墙身满贴300*600瓷砖 | 1.部位:L-02(墙身满贴300*600*10mm瓷砖) 2.做法名称:内墙2 3.基层处理:刷素水泥浆一遍(内掺水重3~5%的白乳胶) 4.找平层厚度、砂浆配合比:15厚1:3水泥砂浆找平层，分两次抹灰 5.防水层:3.0mm高分子益胶泥 6.粘结层:4~5厚1:1水泥砂浆加水重20%白乳胶镶贴 7.面层材料品种、规格、颜色:300*600瓷砖 8.缝宽、嵌缝材料种类:填缝剂擦缝 | M² | 130
7 | 地面600*600防滑地砖 | 1.部位:P-02(600*600*10mm防滑地砖) 2.做法名称:楼地9 3.素水泥浆结合层一遍(内掺建筑胶) 4.找平层厚度、砂浆配合比:最薄处20mm厚M15水泥砂浆找平找坡层，坡度1%坡至沉箱底侧排地漏处 5.防水层:地面防水层1.5厚聚氨酯防水涂料,上翻至高出装修完成地面完成面300mm 6.保护层:20mm厚M20水泥砂浆保护层 7.填充层:给排水管道安装完毕后,泡沫混凝土填充沉池或升高地台,(容重小于8KN/m3) 8.找平层厚度、砂浆配合比:最薄处20mm厚M15水泥砂浆找平找坡层，坡度1%坡地漏处 9.防水层:2厚聚合物水泥防水涂料Ⅱ型，上翻至高出装修完成地面完成面300mm须与墙面及门槛处防水涂料搭接 10.结合层厚度、砂浆配合比:20厚1:4干硬性水泥砂浆 11.面层材料品种、规格、颜色:600*600防滑地砖 12.嵌缝材料种类:填缝剂填缝 | M² | 38.5
8 | 封门洞2500*1200 | 1.新砌200厚轻质间墙 2.墙体类型:内墙 3.墙体厚度:200mm厚 4.砌块品种、规格、强度等级:蒸压加气混凝土砌块 5.砂浆强度等级:MU5.0 | M² | 3
9 | PVC-U排水管 | 1.名称:生活排水管 2.规格:DN110 3.材质:UPVC排水管 4.连接方式:粘接连接 5.其它:按相关规范及图纸 | M | 6
10 | PVC-U给水管 | 1.名称:生活排水管 2.规格:DN75 3.材质:UPVC排水管 4.连接方式:粘接连接 5.其它:按相关规范及图纸 | M | 75
11 | 给、排水附(配 )件 | 1.名称:304不锈钢金属地漏 2.规格:DN75 3.其它:按相关规范及图纸要求 | 项 | 1
12 | 户外马赛克 | 1.加气块封门洞开 2.颜色同现场外墙 3.2CM厚水泥砂浆外墙批荡 | M² | 2.5
13 | 装饰灯 | 1.LED方型扣板式天花灯安装 300X300平板灯16W | 套 | 6
14 | 照明开关 | 1.三联单控开关 16A | 个 | 6
15 | 明装插座 | 明装、含2.5线路敷设 | 个 | 5
16 | 配线、配管 | 1.硬绝缘导线管内穿线 导线WDZN-BYJ-2.5 2.镀锌铁管 | 项 | 1
17 | 配电箱（线长30米） | 380V 16²电线成套配电箱安装嵌入式 配电箱 | 套 | 1 |  |  | 电箱配置参照现场电箱
18 | 插座 | 单相二、三孔插座220V/10A | 个 | 15
19 | 桥架 | 规格：150*100沿天花底敷设 | M | 13.5
20 | 建筑垃圾清理、外运 |  | 项 | 1
21 | 工程措施费、二次运输及成品保护等 |  | 项 | 1
22 | 小计
23 | 税管费
24 | 合计

## Sheet1 (hidden)
番禺中心医院住院部新生儿监护室改造工程预算
地址：番禺区中心医院住院部儿科新生儿监护室
序号 | 工程项目 | 单位 | 数量 | 单价 | 合价 | 备注
（一） | 工程项目
1 | 拆除旧地板胶 | ㎡ | 42 | 8 | 336
| 人工凿除自流平层 | ㎡ | 42 | 15 | 630 | 含胶水
| 地面铺地板胶 | ㎡ | 42 | 220 | 9240
2 | 修复地板胶 | ㎡ | 5 | 500 | 500 | 零星部位
| 重新修复地面伸缩缝接口 | 项 | 1 | 500 | 500 | 结构胶修复，含拆除
3 | 拆除并修复室内风口 | 套 | 20 | 300 | 6000 | 重新安装
4 | 安装LED筒灯 | 套 | 5 | 50 | 250 | PICU室
5 | 家属探视区定二次排水 | 项 | 1 | 1000 | 1000 | 不锈钢板压型，引流
| 拆装排气扇 | 项 | 1 | 500 | 500 | 损坏、脱落等，含修复周边天花板
| 天面防水 | 米 | 12 | 100 | 1200 | 凿除，重新做
| 铝合金弧形压条 | 米 | 3 | 40 | 120
| 更换洗手盆下水器 | 套 | 2 | 500 | 1000 | 含不锈钢排水管，并密封
| 公共走廊防水处理 | 项 | 1 | 500 | 500
6 | 清洁及余泥外运 | 项 | 1 | 1000 | 1000
7 | 安全防护、文明施工措施费 | 项 | 1 | 2000 | 2000
（二） | 小计： | 24776
（三） | 税金、管理费：（二）*10％ | 2477.6
（四） | 合计： | 27253.6
大写：
2015-12-10