## 综合应急大楼（不包含医疗专项区域）、传染病科楼空调设备清单
番禺区中心医院综合应急大楼建设项目-通风空调工程
序号 | 项目名称 | 项目特征描述 | 计量单位 | 工程量 | 金额（元）
[5 empty] | 单价 | 合价 | 备注
一、综合应急大楼（不包含医疗专项区域）空调设备清单
1 | 风管式室内机 | 1.名称:N22风管式室内机 2.型号:制冷量:2.20KW、制热量:2.50KW、风量:8.7m³/min、运转音:31dB(A)、机外静压:30/10Pa、额定功率(制冷/制热):72/56W、重量:17kg 3.本体及配件安装 4.减震器安装 | 台 | 95
2 | 风管式室内机 | 1.名称:N25风管式室内机 2.型号:制冷量:2.50KW、制热量:2.80KW、风量:8.7m³/min、运转音:31dB(A)、机外静压:30/10Pa、额定功率(制冷/制热):72/56W、重量:17kg 3.本体及配件安装 4.减震器安装 | 台 | 37
3 | 风管式室内机 | 1.名称:N28风管式室内机 2.型号:制冷量:2.80KW、制热量:3.20KW、风量:9.0m³/min、运转音:32dB(A)、机外静压:30/10Pa、额定功率(制冷/制热):75/59W、重量:17kg 3.本体及配件安装 4.减震器安装 | 台 | 29
4 | 风管式室内机 | 1.名称:N32风管式室内机 2.型号:制冷量:3.20KW、制热量:3.60KW、风量:9.2m³/min、运转音:32dB(A)、机外静压:30/10Pa、额定功率(制冷/制热):78/62W、重量:17kg 3.本体及配件安装 4.减震器安装 | 台 | 105
5 | 风管式室内机 | 1.名称:N36风管式室内机 2.型号:制冷量:3.60KW、制热量:4.00KW、风量:9.2m³/min、运转音:36dB(A)、机外静压:30/10Pa、额定功率(制冷/制热):78/62W、重量:17kg 3.本体及配件安装 4.减震器安装 | 台 | 79
6 | 风管式室内机 | 1.名称:N40风管式室内机 2.型号:制冷量:4.00KW、制热量:4.50KW、风量:10.0m³/min、运转音:33dB(A)、机外静压:30/10Pa、额定功率(制冷/制热):81/65W、重量:17kg 3.本体及配件安装 4.减震器安装 | 台 | 14
7 | 风管式室内机 | 1.名称:N45风管式室内机 2.型号:制冷量:4.50KW、制热量:5.00KW、风量:11.5m³/min、运转音:34dB(A)、机外静压:30/10Pa、额定功率(制冷/制热):93/76W、重量:17kg 3.本体及配件安装 4.减震器安装 | 台 | 92
8 | 风管式室内机 | 1.名称:N50风管式室内机 2.型号:制冷量:5.00KW、制热量:5.60KW、风量:15.0m³/min、运转音:35dB(A)、机外静压:50/20Pa、额定功率(制冷/制热):180/152W、重量:20kg 3.本体及配件安装 4.减震器安装 | 台 | 22
9 | 风管式室内机 | 1.名称:N56风管式室内机 2.型号:制冷量:5.60KW、制热量:6.30KW、风量:15.0m³/min、运转音:35dB(A)、机外静压:50/20Pa、额定功率(制冷/制热):180/152W、重量:20kg 3.本体及配件安装 4.减震器安装 | 台 | 26
10 | 风管式室内机 | 1.名称:N63风管式室内机 2.型号:制冷量:6.30KW、制热量:7.10KW、风量:19.0m³/min、运转音:36dB(A)、机外静压:50/20Pa、额定功率(制冷/制热):196/168W、重量:23kg 3.本体及配件安装 4.减震器安装 | 台 | 56
11 | 风管式室内机 | 1.名称:N71风管式室内机 2.型号:制冷量:7.10KW、制热量:8.00KW、风量:19.0m³/min、运转音:36dB(A)、机外静压:50/20Pa、额定功率(制冷/制热):196/168W、重量:23kg 3.本体及配件安装 4.减震器安装 | 台 | 247
12 | 风管式室内机 | 1.名称:N80风管式室内机 2.型号:制冷量:8.00KW、制热量:9.00KW、风量:24.0m³/min、运转音:38dB(A)、机外静压:40/20Pa、额定功率(制冷/制热):140/120W、重量:37kg 3.本体及配件安装 4.减震器安装 | 台 | 122
13 | 风管式室内机 | 1.名称:N90风管式室内机 2.型号:制冷量:9.00KW、制热量:10.00KW、风量:26.0m³/min、运转音:38dB(A)、机外静压:40/20Pa、额定功率(制冷/制热):188/168W、重量:40kg 3.本体及配件安装 4.减震器安装 | 台 | 37
14 | 风管式室内机 | 1.名称:N100风管式室内机 2.型号:制冷量:10.00KW、制热量:11.20KW、风量:26.0m³/min、运转音:40dB(A)、机外静压:40/20Pa、额定功率(制冷/制热):188/168W、重量:40kg 3.本体及配件安装 4.减震器安装 | 台 | 42
15 | 风管式室内机 | 1.名称:N112风管式室内机 2.型号:制冷量:11.20KW、制热量:12.50KW、风量:26.0m³/min、运转音:40dB(A)、机外静压:40/20Pa、额定功率(制冷/制热):188/168W、重量:40kg 3.本体及配件安装 4.减震器安装 | 台 | 38
16 | 风管式室内机 | 1.名称:N125风管式室内机 2.型号:制冷量:12.50KW、制热量:14.00KW、风量:38.0m³/min、运转音:46dB(A)、机外静压:78Pa、额定功率(制冷/制热):290/270W、重量:52kg 3.本体及配件安装 4.减震器安装 | 台 | 84
17 | 风管式室内机 | 1.名称:N140风管式室内机 2.型号:制冷量:14.00KW、制热量:16.00KW、风量:38.0m³/min、运转音:46dB(A)、机外静压:78Pa、额定功率(制冷/制热):290/270W、重量:52kg 3.本体及配件安装 4.减震器安装 | 台 | 93
18 | 变频多联机组 | 1.名称:4匹变频多联机组 2.型号:制冷量:11.2KW、制热量:12.5KW、冷媒:R410a、运行重量:80kg、运转音:55dB(A)、额定耗电量(制冷/制热):3.03/3.10KW APF:4.80 3.本体及配件安装 4.减震器安装 5.设备基础型钢制作与安装、除锈、刷油 | 台 | 3
19 | 变频多联机组 | 1.名称:6匹变频多联机组 2.型号:制冷量:15.5KW、制热量:18.0KW、冷媒:R410a、运行重量:104kg、运转音:55dB(A)、额定耗电量(制冷/制热):4.68/4.62KW APF:4.80 3.本体及配件安装 4.减震器安装 5.设备基础型钢制作与安装、除锈、刷油 | 台 | 4
20 | 变频多联机组 | 1.名称:8匹变频多联机组 2.型号:制冷量:22.4KW、制热量:25.0KW、冷媒:R410a、运行重量:189kg、运转音:60dB(A)、额定耗电量(制冷/制热):5.05/5.34KW APF:4.80 3.本体及配件安装 4.减震器安装 5.设备基础型钢制作与安装、除锈、刷油 | 台 | 1
21 | 变频多联机组 | 1.名称:10匹变频多联机组 2.型号:制冷量:28.0KW、制热量:31.5KW、冷媒:R410a、运行重量:193kg、运转音:61dB(A)、额定耗电量(制冷/制热):7.00/7.15KW APF:4.80 3.本体及配件安装 4.减震器安装 5.设备基础型钢制作与安装、除锈、刷油 | 台 | 51
22 | 变频多联机组 | 1.名称:16匹变频多联机组 2.型号:制冷量:45.0KW、制热量:50.0KW、冷媒:R410a、运行重量:288kg、运转音:63dB(A)、额定耗电量(制冷/制热):12.70/12.40KW APF:4.80 3.本体及配件安装 4.减震器安装 5.设备基础型钢制作与安装、除锈、刷油 | 台 | 15
23 | 变频多联机组 | 1.名称:20匹变频多联机组 2.型号:制冷量:50.4KW、制热量:56.5KW、冷媒:R410a、运行重量:325kg、运转音:64dB(A)、额定耗电量(制冷/制热):14.30/14.00KW APF:4.80 3.本体及配件安装 4.减震器安装 5.设备基础型钢制作与安装、除锈、刷油 | 台 | 2
24 | 变频多联机组 | 1.名称:20匹变频多联机组 2.型号:制冷量:56.0KW、制热量:63.0KW、冷媒:R410a、运行重量:322kg、运转音:65dB(A)、额定耗电量(制冷/制热):16.50/16.50KW APF:4.80 3.本体及配件安装 4.减震器安装 5.设备基础型钢制作与安装、除锈、刷油 | 台 | 16
25 | 变频多联机组 | 1.名称:22匹变频多联机组 2.型号:制冷量:61.5KW、制热量:69.0KW、冷媒:R410a、运行重量:322kg、运转音:66dB(A)、额定耗电量(制冷/制热):18.60/18.70KW APF:4.80 3.本体及配件安装 4.减震器安装 5.设备基础型钢制作与安装、除锈、刷油 | 台 | 1
26 | 变频多联机组 | 1.名称:24匹变频多联机组 2.型号:制冷量:67.0KW、制热量:75.0KW、冷媒:R410a、运行重量:430kg、运转音:66dB(A)、额定耗电量(制冷/制热):17.40/17.60KW APF:4.80 3.本体及配件安装 4.减震器安装 5.设备基础型钢制作与安装、除锈、刷油 | 台 | 1
27 | 变频多联机组 | 1.名称:26匹变频多联机组 2.型号:制冷量:73.0KW、制热量:81.5KW、冷媒:R410a、运行重量:481kg、运转音:65dB(A)、额定耗电量(制冷/制热):19.70/19.55KW APF:4.80 3.本体及配件安装 4.减震器安装 5.设备基础型钢制作与安装、除锈、刷油 | 台 | 1
28 | 变频多联机组 | 1.名称:28匹变频多联机组 2.型号:制冷量:78.5KW、制热量:87.5KW、冷媒:R410a、运行重量:503kg、运转音:66dB(A)、额定耗电量(制冷/制热):21.40/21.20KW APF:4.80 3.本体及配件安装 4.减震器安装 5.设备基础型钢制作与安装、除锈、刷油 | 台 | 2
29 | 变频多联机组 | 1.名称:30匹变频多联机组 2.型号:制冷量:83.9KW、制热量:94.0KW、冷媒:R410a、运行重量:508kg、运转音:66dB(A)、额定耗电量(制冷/制热):23.70/24.00KW APF:4.80 3.本体及配件安装 4.减震器安装 5.设备基础型钢制作与安装、除锈、刷油 | 台 | 3
30 | 变频多联机组 | 1.名称:32匹变频多联机组 2.型号:制冷量:89.5KW、制热量:100.5KW、冷媒:R410a、运行重量:515kg、运转音:67dB(A)、额定耗电量(制冷/制热):25.60/25.85KW APF:4.80 3.本体及配件安装 4.减震器安装 5.设备基础型钢制作与安装、除锈、刷油 | 台 | 4
31 | 变频多联机组 | 1.名称:34匹变频多联机组 2.型号:制冷量:95.0KW、制热量:106.5KW、冷媒:R410a、运行重量:537kg、运转音:68dB(A)、额定耗电量(制冷/制热):27.30/27.51KW APF:4.80 3.本体及配件安装 4.减震器安装 5.设备基础型钢制作与安装、除锈、刷油 | 台 | 5
32 | 变频多联机组 | 1.名称:36匹变频多联机组 2.型号:制冷量:101.5KW、制热量:114.0KW、冷媒:R410a、运行重量:537kg、运转音:68dB(A)、额定耗电量(制冷/制热):29.30/29.60KW APF:4.80 3.本体及配件安装 4.减震器安装 5.设备基础型钢制作与安装、除锈、刷油 | 台 | 4
33 | 变频多联机组 | 1.名称:38匹变频多联机组 2.型号:制冷量:106.5KW、制热量:119.0KW、冷媒:R410a、运行重量:610kg、运转音:68dB(A)、额定耗电量(制冷/制热):31.30/31.10KW APF:4.80 3.本体及配件安装 4.减震器安装 5.设备基础型钢制作与安装、除锈、刷油 | 台 | 4
34 | 变频多联机组 | 1.名称:40匹变频多联机组 2.型号:制冷量:111.9KW、制热量:125.5KW、冷媒:R410a、运行重量:644kg、运转音:68dB(A)、额定耗电量(制冷/制热):32.90/32.70KW APF:4.80 3.本体及配件安装 4.减震器安装 5.设备基础型钢制作与安装、除锈、刷油 | 台 | 11
35 | 变频多联机组 | 1.名称:42匹变频多联机组 2.型号:制冷量:117.5KW、制热量:132.0KW、冷媒:R410a、运行重量:644kg、运转音:68dB(A)、额定耗电量(制冷/制热):35.10/35.20KW APF:4.80 3.本体及配件安装 4.减震器安装 5.设备基础型钢制作与安装、除锈、刷油 | 台 | 2
36 | 变频多联机组 | 1.名称:44匹变频多联机组 2.型号:制冷量:123.0KW、制热量:138.0KW、冷媒:R410a、运行重量:644kg、运转音:69dB(A)、额定耗电量(制冷/制热):37.20/37.40KW APF:4.80 3.本体及配件安装 4.减震器安装 5.设备基础型钢制作与安装、除锈、刷油 | 台 | 2
37 | 变频多联机组 | 1.名称:44匹变频多联机组 2.型号:制冷量:128.9KW、制热量:144.0KW、冷媒:R410a、运行重量:796kg、运转音:69dB(A)、额定耗电量(制冷/制热):36.40/36.40KW APF:4.80 3.本体及配件安装 4.减震器安装 5.设备基础型钢制作与安装、除锈、刷油 | 台 | 2
38 | 变频多联机组 | 1.名称:48匹变频多联机组 2.型号:制冷量:134.5KW、制热量:150.5KW、冷媒:R410a、运行重量:803kg、运转音:69dB(A)、额定耗电量(制冷/制热):38.30/38.30KW APF:4.80 3.本体及配件安装 4.减震器安装 5.设备基础型钢制作与安装、除锈、刷油 | 台 | 4
39 | 变频多联机组 | 1.名称:50匹变频多联机组 2.型号:制冷量:140.0KW、制热量:156.5KW、冷媒:R410a、运行重量:825kg、运转音:69dB(A)、额定耗电量(制冷/制热):40.00/39.90KW APF:4.80 3.本体及配件安装 4.减震器安装 5.设备基础型钢制作与安装、除锈、刷油 | 台 | 2
40 | 变频多联机组 | 1.名称:52匹变频多联机组 2.型号:制冷量:145.5KW、制热量:163.5KW、冷媒:R410a、运行重量:837kg、运转音:69dB(A)、额定耗电量(制冷/制热):42.10/42.40KW APF:4.80 3.本体及配件安装 4.减震器安装 5.设备基础型钢制作与安装、除锈、刷油 | 台 | 6
41 | 变频多联机组 | 1.名称:54匹变频多联机组 2.型号:制冷量:151.0KW、制热量:169.5KW、冷媒:R410a、运行重量:837kg、运转音:70dB(A)、额定耗电量(制冷/制热):44.20/44.60KW APF:4.80 3.本体及配件安装 4.减震器安装 5.设备基础型钢制作与安装、除锈、刷油 | 台 | 1
42 | 变频多联机组 | 1.名称:56匹变频多联机组 2.型号:制冷量:156.5KW、制热量:175.5KW、冷媒:R410a、运行重量:859kg、运转音:70dB(A)、额定耗电量(制冷/制热):45.90/46.20KW APF:4.80 3.本体及配件安装 4.减震器安装 5.设备基础型钢制作与安装、除锈、刷油 | 台 | 11
43 | 变频多联机组 | 1.名称:58匹变频多联机组 2.型号:制冷量:163.0KW、制热量:183.0KW、冷媒:R410a、运行重量:932kg、运转音:70dB(A)、额定耗电量(制冷/制热):47.90/48.30KW APF:4.80 3.本体及配件安装 4.减震器安装 5.设备基础型钢制作与安装、除锈、刷油 | 台 | 2
44 | 变频多联机组 | 1.名称:60匹变频多联机组 2.型号:制冷量:168.0KW、制热量:188.0KW、冷媒:R410a、运行重量:932kg、运转音:70dB(A)、额定耗电量(制冷/制热):49.90/49.80KW APF:4.80 3.本体及配件安装 4.减震器安装 5.设备基础型钢制作与安装、除锈、刷油 | 台 | 2
45 | 变频多联机组 | 1.名称:66匹变频多联机组 2.型号:制冷量:184.5KW、制热量:207.0KW、冷媒:R410a、运行重量:966kg、运转音:71dB(A)、额定耗电量(制冷/制热):55.80/56.10KW APF:4.80 3.本体及配件安装 4.减震器安装 5.设备基础型钢制作与安装、除锈、刷油 | 台 | 2
46 | 分体挂壁机 | 1.名称:1匹分体挂壁机 2.型号:制冷量:2.66KW、制热量:4.55KW、运转音：40dB(A)、额定耗电量(制冷/制热):0.535（0.07-1.55）/1.1（0.70-1.89KW） APF:5.51 3.本体及配件安装 | 台 | 9
47 | 分体挂壁机 | 1.名称:1.5匹分体挂壁机 2.型号:制冷量:3.51KW、制热量:4.80KW、运转音：44dB(A)、额定耗电量(制冷/制热):0.855（0.07-1.40）/1.16（0.07-1.75KW） APF:4.11 3.本体及配件安装 | 台 | 6
48 | 分体挂壁机 | 1.名称:2匹分体挂壁机 2.型号:制冷量:5.05KW、制热量:7.22KW、运转音：41dB(A)、额定耗电量(制冷/制热):1.24（0.16-2.30）/1.96（0.14-2.515KW） +1.2kw APF:4.81 3.本体及配件安装 | 台 | 1
49 | 分体挂壁机 | 1.名称:3匹分体挂壁机 2.型号:制冷量:7.29KW、制热量:9.80KW、运转音：47dB(A)、额定耗电量(制冷/制热):1.96（0.30-3.05）/2.94（0.30-3.81KW）+1.2kw APF:4.47 3.本体及配件安装 | 台 | 8
50 | 分体柜机 | 1.名称:3匹分体柜机 2.型号:制冷量:7.29KW、制热量:9.80KW、运转音：47dB(A)、额定耗电量(制冷/制热):2.04(0.32-3.15)/2.86(0.32-4.21)KW+2.00kw APF:4.19 3.本体及配件安装 | 台 | 6
51 | 分体柜机 | 1.名称:5匹分体柜机 2.型号:制冷量:12.16KW、制热量:14.21KW、运转音：52dB(A)、额定耗电量(制冷/制热):3.50(0.55-4.50)/3.85(0.55-5.45)KW APF:4.11 3.本体及配件安装 | 台 | 16
52 | 一拖一风管机 | 1.名称:1.5匹一拖一风管机 2.型号:制冷量:3.50KW、制热量:4.00KW、运转音：49dB(A)、额定耗电量(制冷/制热):1.14（0.28-1.42）/1.20（0.31-1.55）KW 220v 静压：30pa 3.本体及配件安装 | 台 | 2
53 | 一拖一风管机 | 1.名称:5匹一拖一风管机 2.型号:制冷量:12.00KW、制热量:13.80KW、运转音：56dB(A)、额定耗电量(制冷/制热):4.21/3.86KW 380v 静压：50pa 3.本体及配件安装 | 台 | 3
54 | 回风型空气处理机组 | 1.名称:AHU01(回风型空气处理机组) 2.型号:制冷量:135.00KW、制热量:151.5KW、运转音：65dB(A)、额定耗电量(制冷/制热):11KW 380v 静压：500pa 风量：25000m3/h 3.本体及配件安装 | 台 | 1
55 | 新风型空气处理机组 | 1.名称:AHU02(新风型空气处理机组) 2.型号:制冷量:135.00KW、制热量:112KW、运转音：65dB(A)、额定耗电量(制冷/制热):5.5KW 380v 静压：500pa 风量：15000m3/h 3.本体及配件安装 | 台 | 1
56 | 全新风空气处理机组 | 1.名称:AHU-12000全新风空气处理机组) 2.型号:制冷量:111.90KW、制热量:100.0KW、运转音：65dB(A)、额定耗电量(制冷/制热):5.5KW 380v 静压：500pa 风量：12000m3/h 3.本体及配件安装 | 台 | 8
57 | 全新风空气处理机组 | 1.名称:AHU-9500全新风空气处理机组) 2.型号:制冷量:89.5KW、制热量:75.0KW、运转音：65dB(A)、额定耗电量(制冷/制热):4.0KW 380v 静压：500pa 风量：9500m3/h 3.本体及配件安装 | 台 | 2
58 | 全新风空气处理机组 | 1.名称:AHU-6000全新风空气处理机组) 2.型号:制冷量:56.0KW、制热量:34.8KW、运转音：54dB(A)、额定耗电量(制冷/制热):1.05KW 220v 静压：300pa 风量：6000/4500m3/h 3.本体及配件安装 | 台 | 6
59 | 全新风空气处理机组 | 1.名称:AHU-5000全新风空气处理机组) 2.型号:制冷量:56.0KW、制热量:34.8KW、运转音：54dB(A)、额定耗电量(制冷/制热):1.05KW 220v 静压：300pa 风量：5000/3500m3/h 3.本体及配件安装 | 台 | 1
60 | 全新风空气处理机组 | 1.名称:AHU-4000全新风空气处理机组) 2.型号:制冷量:45.0KW、制热量:27.8KW、运转音：53dB(A)、额定耗电量(制冷/制热):0.93KW 220v 静压：250pa 风量：4000/2800m3/h 3.本体及配件安装 | 台 | 16
61 | 全新风空气处理机组 | 1.名称:AHU-3000全新风空气处理机组) 2.型号:制冷量:28.0KW、制热量:17.4KW、运转音：51dB(A)、额定耗电量(制冷/制热):0.57KW 220v 静压：250pa 风量：3000/2100m3/h 3.本体及配件安装 | 台 | 19
62 | 全新风空气处理机组 | 1.名称:AHU-2500全新风空气处理机组) 2.型号:制冷量:28.0KW、制热量:17.4KW、运转音：51dB(A)、额定耗电量(制冷/制热):0.47KW 220v 静压：250pa 风量：2500/1750m3/h 3.本体及配件安装 | 台 | 35
二、传染病科楼空调设备清单
1 | 风管式室内机 | 1.名称:N22风管式室内机 2.型号:制冷量:2.20KW、制热量:2.50KW、风量:8.7m³/min、运转音:31dB(A)、机外静压:30/10Pa、额定功率(制冷/制热):72/56W、重量:17kg 3.本体及配件安装 4.减震器安装 | 台 | 6
2 | 风管式室内机 | 1.名称:N25风管式室内机 2.型号:制冷量:2.50KW、制热量:2.80KW、风量:8.7m³/min、运转音:31dB(A)、机外静压:30/10Pa、额定功率(制冷/制热):72/56W、重量:17kg 3.本体及配件安装 4.减震器安装 | 台 | 23
3 | 风管式室内机 | 1.名称:N28风管式室内机 2.型号:制冷量:2.80KW、制热量:3.20KW、风量:9.0m³/min、运转音:32dB(A)、机外静压:30/10Pa、额定功率(制冷/制热):75/59W、重量:17kg 3.本体及配件安装 4.减震器安装 | 台 | 5
4 | 风管式室内机 | 1.名称:N32风管式室内机 2.型号:制冷量:3.20KW、制热量:3.60KW、风量:9.2m³/min、运转音:32dB(A)、机外静压:30/10Pa、额定功率(制冷/制热):78/62W、重量:17kg 3.本体及配件安装 4.减震器安装 | 台 | 3
5 | 风管式室内机 | 1.名称:N36风管式室内机 2.型号:制冷量:3.60KW、制热量:4.00KW、风量:9.2m³/min、运转音:36dB(A)、机外静压:30/10Pa、额定功率(制冷/制热):78/62W、重量:17kg 3.本体及配件安装 4.减震器安装 | 台 | 8
6 | 风管式室内机 | 1.名称:N40风管式室内机 2.型号:制冷量:4.00KW、制热量:4.50KW、风量:10.0m³/min、运转音:33dB(A)、机外静压:30/10Pa、额定功率(制冷/制热):81/65W、重量:17kg 3.本体及配件安装 4.减震器安装 | 台 | 4
7 | 风管式室内机 | 1.名称:N45风管式室内机 2.型号:制冷量:4.50KW、制热量:5.00KW、风量:11.5m³/min、运转音:34dB(A)、机外静压:30/10Pa、额定功率(制冷/制热):93/76W、重量:17kg 3.本体及配件安装 4.减震器安装 | 台 | 9
8 | 风管式室内机 | 1.名称:N50风管式室内机 2.型号:制冷量:5.00KW、制热量:5.60KW、风量:15.0m³/min、运转音:35dB(A)、机外静压:50/20Pa、额定功率(制冷/制热):180/152W、重量:20kg 3.本体及配件安装 4.减震器安装 | 台 | 12
9 | 风管式室内机 | 1.名称:N56风管式室内机 2.型号:制冷量:5.60KW、制热量:6.30KW、风量:15.0m³/min、运转音:35dB(A)、机外静压:50/20Pa、额定功率(制冷/制热):180/152W、重量:20kg 3.本体及配件安装 4.减震器安装 | 台 | 50
10 | 风管式室内机 | 1.名称:N63风管式室内机 2.型号:制冷量:6.30KW、制热量:7.10KW、风量:19.0m³/min、运转音:36dB(A)、机外静压:50/20Pa、额定功率(制冷/制热):196/168W、重量:23kg 3.本体及配件安装 4.减震器安装 | 台 | 20
11 | 风管式室内机 | 1.名称:N71风管式室内机 2.型号:制冷量:7.10KW、制热量:8.00KW、风量:19.0m³/min、运转音:36dB(A)、机外静压:50/20Pa、额定功率(制冷/制热):196/168W、重量:23kg 3.本体及配件安装 4.减震器安装 | 台 | 41
12 | 风管式室内机 | 1.名称:N80风管式室内机 2.型号:制冷量:8.00KW、制热量:9.00KW、风量:24.0m³/min、运转音:38dB(A)、机外静压:40/20Pa、额定功率(制冷/制热):140/120W、重量:37kg 3.本体及配件安装 4.减震器安装 | 台 | 1
13 | 嵌入式室内机 | 1.名称:NT100风管式室内机 2.型号:制冷量:10.00KW、制热量:11.20KW、风量:25.4m³/min、运转音:41dB(A)、额定功率(制冷/制热):156/142W、重量:24kg 3.本体及配件安装 4.减震器安装 | 台 | 1
14 | 变频多联机组 | 1.名称:4匹变频多联机组 2.型号:制冷量:14.0KW、制热量:16.0KW、冷媒:R410a、运行重量:80kg、运转音:55dB(A)、额定耗电量(制冷/制热):4.05/4.06KW APF:4.80 3.本体及配件安装 4.减震器安装 5.设备基础型钢制作与安装、除锈、刷油 | 台 | 1
15 | 变频多联机组 | 1.名称:10匹变频多联机组 2.型号:制冷量:28.0KW、制热量:31.5KW、冷媒:R410a、运行重量:193kg、运转音:61dB(A)、额定耗电量(制冷/制热):7.00/7.15KW APF:4.80 3.本体及配件安装 4.减震器安装 5.设备基础型钢制作与安装、除锈、刷油 | 台 | 8
16 | 变频多联机组 | 1.名称:14匹变频多联机组 2.型号:制冷量:40.0KW、制热量:45.0KW、冷媒:R410a、运行重量:291kg、运转音:63dB(A)、额定耗电量(制冷/制热):10.70/10.90KW APF:4.80 3.本体及配件安装 4.减震器安装 5.设备基础型钢制作与安装、除锈、刷油 | 台 | 1
17 | 变频多联机组 | 1.名称:16匹变频多联机组 2.型号:制冷量:45.0KW、制热量:50.0KW、冷媒:R410a、运行重量:288kg、运转音:63dB(A)、额定耗电量(制冷/制热):12.70/12.40KW APF:4.80 3.本体及配件安装 4.减震器安装 5.设备基础型钢制作与安装、除锈、刷油 | 台 | 5
18 | 变频多联机组 | 1.名称:26匹变频多联机组 2.型号:制冷量:73.0KW、制热量:81.5KW、冷媒:R410a、运行重量:481kg、运转音:65dB(A)、额定耗电量(制冷/制热):19.70/19.55KW APF:4.80 3.本体及配件安装 4.减震器安装 5.设备基础型钢制作与安装、除锈、刷油 | 台 | 2
19 | 变频多联机组 | 1.名称:28匹变频多联机组 2.型号:制冷量:78.5KW、制热量:87.5KW、冷媒:R410a、运行重量:503kg、运转音:66dB(A)、额定耗电量(制冷/制热):21.40/21.20KW APF:4.80 3.本体及配件安装 4.减震器安装 5.设备基础型钢制作与安装、除锈、刷油 | 台 | 1
20 | 变频多联机组 | 1.名称:30匹变频多联机组 2.型号:制冷量:83.9KW、制热量:94.0KW、冷媒:R410a、运行重量:508kg、运转音:66dB(A)、额定耗电量(制冷/制热):23.70/24.00KW APF:4.80 3.本体及配件安装 4.减震器安装 5.设备基础型钢制作与安装、除锈、刷油 | 台 | 1
21 | 变频多联机组 | 1.名称:40匹变频多联机组 2.型号:制冷量:111.9KW、制热量:125.5KW、冷媒:R410a、运行重量:644kg、运转音:68dB(A)、额定耗电量(制冷/制热):32.90/32.70KW APF:4.80 3.本体及配件安装 4.减震器安装 5.设备基础型钢制作与安装、除锈、刷油 | 台 | 1
22 | 变频多联机组 | 1.名称:54匹变频多联机组 2.型号:制冷量:151.0KW、制热量:169.5KW、冷媒:R410a、运行重量:837kg、运转音:70dB(A)、额定耗电量(制冷/制热):44.20/44.60KW APF:4.80 3.本体及配件安装 4.减震器安装 5.设备基础型钢制作与安装、除锈、刷油 | 台 | 2
23 | 变频多联机组 | 1.名称:56匹变频多联机组 2.型号:制冷量:156.5KW、制热量:175.5KW、冷媒:R410a、运行重量:859kg、运转音:70dB(A)、额定耗电量(制冷/制热):45.90/46.20KW APF:4.80 3.本体及配件安装 4.减震器安装 5.设备基础型钢制作与安装、除锈、刷油 | 台 | 2
24 | 分体挂壁机 | 1.名称:1匹分体挂壁机 2.型号:制冷量:2.60KW、制热量:4.55KW、运转音：40dB(A)、额定耗电量(制冷/制热):0.595（0.07-1.55）/1.15（0.70-1.89KW） APF:4.80 3.本体及配件安装 | 台 | 1
25 | 分体挂壁机 | 1.名称:3匹分体挂壁机 2.型号:制冷量:7.25KW、制热量:9.60KW、运转音：47dB(A)、额定耗电量(制冷/制热):1.95（0.30-3.05）/3.00（0.30-3.81KW）+1.2kw APF:4.38 3.本体及配件安装 | 台 | 2
26 | 分体天花机 | 1.名称:3匹分体天花机 2.型号:制冷量:7.20KW、制热量:8.00KW、运转音：45dB(A)、额定耗电量(制冷/制热):2.40(0.38-3.20)/2.75(0.43-3.70)KW APF:3.50 3.本体及配件安装 | 台 | 2
27 | 分体天花机 | 1.名称:2匹分体天花机 2.型号:制冷量:5.14KW、制热量:7.22KW、运转音：41dB(A)、额定耗电量(制冷/制热):1.40(0.22-2.20)/1.96(0.20-2.60)KW APF:4.83 3.本体及配件安装 | 台 | 1
28 | 一拖一风管机 | 1.名称:2匹一拖一风管机 2.型号:制冷量:5.00KW、制热量:5.80KW、运转音：49dB(A)、额定耗电量(制冷/制热):1.57（0.28-1.57）/1.66（0.31-1.66）KW 220v 静压：30pa 3.本体及配件安装 | 台 | 1
29 | 全新风变频空气处理机组 | 1.名称:全新风变频空气处理机组 2.型号:制冷量:28.0KW、制热量:17.4KW、运转音：46dB(A)、额定耗电量(制冷/制热):0.29KW 220v 静压：200pa 风量：2000m3/h 3.本体及配件安装 4.带初、中效过滤 | 台 | 1
30 | 全新风变频空气处理机组 | 1.名称:全新风变频空气处理机组 2.型号:制冷量:28.0KW、制热量:17.4KW、运转音：47dB(A)、额定耗电量(制冷/制热):0.29KW 220v 静压：200pa 风量：2500m3/h 3.本体及配件安装 4.带初、中效过滤 | 台 | 2
31 | 全新风变频空气处理机组 | 1.名称:全新风变频空气处理机组 2.型号:制冷量:28.0KW、制热量:17.4KW、运转音：47dB(A)、额定耗电量(制冷/制热):3.0KW 380v 静压：600pa 风量：3000m3/h 3.本体及配件安装 4.带初、中、高效过滤 | 台 | 2
32 | 全新风变频空气处理机组 | 1.名称:全新风变频空气处理机组 2.型号:制冷量:56.0KW、制热量:34.8KW、运转音：56dB(A)、额定耗电量(制冷/制热):4.0KW 380v 静压：600pa 风量：5000m3/h 3.本体及配件安装 4.带初、中、高效过滤 | 台 | 1
33 | 全新风变频空气处理机组 | 1.名称:全新风变频空气处理机组 2.型号:制冷量:45.0KW、制热量:27.8KW、运转音：59dB(A)、额定耗电量(制冷/制热):0.93KW 380v 静压：450pa 风量：4000m3/h 3.本体及配件安装 4.带初、中效过滤 | 台 | 5
34 | 全新风变频空气处理机组 | 1.名称:全新风变频空气处理机组 2.型号:制冷量:56.0KW、制热量:34.8KW、运转音：59dB(A)、额定耗电量(制冷/制热):1.05KW 380v 静压：450pa 风量：5000m3/h 3.本体及配件安装 4.带初、中效过滤 | 台 | 1
35 | 全新风变频空气处理机组 | 1.名称:全新风变频空气处理机组 2.型号:制冷量:56.0KW、制热量:34.8KW、运转音：60dB(A)、额定耗电量(制冷/制热):1.26KW 380v 静压：450pa 风量：6000m3/h 3.本体及配件安装 4.带初、中效过滤 | 台 | 5
36 | 全新风变频空气处理机组 | 1.名称:全新风变频空气处理机组 2.型号:制冷量:105.0KW、制热量:110.0KW、运转音：65dB(A)、额定耗电量(制冷/制热):9.0KW 380v 静压：700pa 风量：10000m3/h 3.本体及配件安装 4.带初、中、高效过滤 | 台 | 1