## Sheet1
[11 empty] | 5F | 5F | 5F | 5F | 5F | 5F | 5F | 5F | 5F | 5F | 5F | 5F | 5F | 5F | 5F | 5F | 6F | 6F | 6F | 6F | 7F | 7F | 7F | 8F | 8F | 8F | 8F | 8F | 后台 | 2F | 2F | 2F | 3F | 9F | 9F | 10F | 10F | 11F | 12F | 13F | 传染病楼-2F | 传染病楼-3F
序号 | 设备名称 | 需求参数 | 品牌 | 型号 | 技术参数 | 备注 | 单价（元） | 设备小计（元） | 单位 | 数量合计 | 1 | 2 | 3 | 4 | 5 | 6 | 7 | 8 | 9 | 10 | 11 | 12 | 13 | 14 | 15 | 16 | 17 | 18 | 19 | 20 | 21 | 22 | 23 | 24 | 25 | 26 | 27 | 28 | 29 | 30 | 31 | 32 | 33 | 34 | 35 | 36 | 37 | 38 | 39 | 40 | 41 | 42
|  |  | 需要填写 | 需要填写 | 需要填写 | 如对应设备需要增加其余配套的设备、软件、材料等在备注填写，单价包含这部分的价格 | 需要填写 |  |  |  | 急救技能培训室&模拟病房技能培训室 &模拟病房 | 物理诊断技能培训室 | 内镜培训中心 | 模拟产房&模拟ICU&观察室 | 全技能培训室 | 内科技能培训室 | 外科技能培训室 | 妇科技能培训室 | 儿科技术培训室 | 中控室 | Pdl讨论室 | 中型培训室84人 | 中型培训室81人 | 模拟手术室 | 接待大堂 | 阶梯室435人 | 中培训室 75人 | 中培训室 50人 | 中培训室 50人 | 会议示教 | 会议示教 | 培训室24人（72.93平方） | 培训室24人（72.93平方） | 会议示教 | 会议室（49.77平方） | 会议室（39.60平方） | 会议室（43.97平方） | 多媒体培训室100人 | （5～8层）后台管理系统 | 健教室 | 会议示教 | 会议示教 | 会议示教 | 会议示教 | 会议室 | 会议室 | 会议室 | 会议示教 | 会议示教 | 会议示教 | 会议示教 | 会议示教
A | 音响扩声系统 | [8 empty] | -
1 | 6寸同轴吸顶喇叭 | 频率响应：65Hz-19kHz(-10dB) 额定功率：40W@8ohm | [5 empty] | 0 | 只 | 83 | 1: 12; 2: 4; 3: 4; 4: 9; 5: 4; 6: 4; 7: 4; 8: 4; 9: 4; 10: 2; 11: 2; 12: 6; 13: 6; 14: 4; 15: 4; 28: 10
2 | 四通道智能网络功放 | 额定功率：不小于4×600Wpeak@8ohm，4×300Wrms@8Ω，4×450Wrms@4Ω，2×900Wrms@8Ω桥接； 频率响应：不劣于20Hz～20kHz， ±1dB； | [5 empty] | 0 | 台 | 20 | 1: 1; 2: 1; 3: 1; 4: 2; 5: 1; 6: 1; 7: 1; 8: 1; 9: 1; 10: 1; 11: 1; 12: 2; 13: 2; 14: 1; 15: 1; 28: 2
3 | 16进16出音频处理器 | 音频接口：不少于16路平衡输入, 不少于16路平衡输出； 频率响应：不劣于20Hz~20kHz，±0.5dB； | [5 empty] | 0 | 台 | 16 | 1: 2; 2: 1; 3: 1; 4: 1; 5: 1; 6: 1; 7: 1; 8: 1; 9: 1; 10: 1; 12: 1; 13: 1; 14: 1; 16: 1; 28: 1
4 | 数字真分集无线手持系统(一拖二) | 无线传输频率响应：不劣于20Hz-20KHz（+-2dB） 总谐波失真： ≤0.03% @1KHz | [5 empty] | 0 | 套 | 16 | 1: 3; 2: 1; 3: 1; 4: 3; 5: 1; 6: 1; 7: 1; 8: 1; 9: 1; 11: 1; 14: 2
5 | 悬吊麦克风 | 频率响应：50hz-16KHZ / 80HZ-14KHZ 灵敏度：-45db±2db / -30db±2db（1db时，0db = 1v / pa） | [5 empty] | 0 | 台 | 58 | 1: 14; 2: 6; 3: 4; 4: 8; 5: 4; 6: 4; 7: 4; 8: 4; 9: 4; 14: 6
6 | 悬吊麦克风支架 | 悬吊麦克风支架 | [5 empty] | 0 | 台 | 58 | 1: 14; 2: 6; 3: 4; 4: 8; 5: 4; 6: 4; 7: 4; 8: 4; 9: 4; 14: 6
7 | 八通道天线分配器 | 八通道低损耗天线分配电路设计，4套单频道自动选讯，接收机可共用一对天线 | [5 empty] | 0 | 台 | 4 | bar: 1; 4; 14; 16
8 | 室内全向天线 | 吸顶式平面单极化天线，采用BNC供电 | [5 empty] | 0 | 个 | 16 | 1: 6; 4: 6; 14: 4
9 | 中继放大器 | 頻率范围：450～970MHZ 增益：3dB/12dB | [5 empty] | 0 | 台 | 8 | 1: 4; 4: 4
10 | 天线合成器（2进1出） | 将1个射频信号分配成2个射频信号输出，也可将2个射频信号集合成1个射频信号使用； 频率范围：450～970MHZ | [5 empty] | 0 | 台 | 10 | 1: 4; 4: 4; 14: 2
11 | 电源适配器 （中继放大器用） | 输入：100-240Vac，50/60HZ，5A 输出：12V 5A，60W | [5 empty] | 0 | 台 | 8 | 1: 4; 4: 4
12 | 四通道鹅颈无线套装 | 无线传输频率响应：不劣于20Hz-20KHz（+-2dB） 总谐波失真： ≤0.03% @1KHz | [5 empty] | 0 | 套 | 1 | bar: 10
13 | 8进8出音频处理器 | 不少于8路平衡输入, 不少于8路平衡输出； 频率响应：不劣于20Hz~20kHz，±0.5dB； | [5 empty] | 0 | 台 | 1 | bar: 11
14 | 可级联智能麦克风（内置扬声器） | 全指向麦克风 灵敏度：-38 dBFS ，信噪比： 65 dB(A)，频率响应： 50Hz - 16kHz 拾音距离：5米清晰拾音 | [5 empty] | 0 | 台 | 3 | 11: 3
15 | 8×8音频处理矩阵 | 音频接口：不少于8路平衡输入, 不少于8路平衡输出； 频率响应：不劣于20Hz~20kHz，±0.5dB； | [5 empty] | 0 | 台 | 1 | bar: 15
16 | 48V座席话筒 （鹅颈） | 频率响应：不劣于50Hz-16KHz； 灵敏度：不小于-38dB±2dB(1v/pa 1Khz)； 最大声压级：不小于120 dB | [5 empty] | 0 | 只 | 1 | bar: 15
17 | 3寸三分频高保真音柱 | 频率响应：不劣于65Hz-20kHz(-10dB) 相位响应：不劣于200Hz-16kHz(± 45°) 最⼤声压级：不劣于115dB 灵敏度：不劣于95dB 额定功率：不劣于180W 单元配置：不劣于9× 75"⻓冲程低音，2× 3"中音，1× 1"高音 | [5 empty] | 0 | 只 | 6 | 12: 2; 13: 2; 28: 2
18 | 一拖四无线座席套装 （鹅颈） | 采用四通道的接收设计，可连接四支无线会议话筒； 网络接口：10M/100M自适应 频率响应：不劣于20Hz~20kHz，±0.5dB； | [5 empty] | 0 | 套 | 2 | bar: 12 to 13
19 | 真分集双通道手持无线套装 | 频响范围： 50HZ ~ 16KHZ（±3db） 动态范围： > 100dB | [5 empty] | 0 | 套 | 3 | bar: 12 to 13; 28
20 | 有线手拉手会议主机 | 具有3组共6路RJ45的话筒单元接口，采用闭环以太网链接模式，支持话筒单元的双边供电，且支持话筒单元热插拔，每路支持20个单元，可接60个单元 同时具有4路8芯话筒单元接口，每路支持25个单元，可接100个单元 | [5 empty] | 0 | 台 | 1 | bar: 28
21 | 手拉手代表单元(方管无屏） | 采用“手拉手”连接方式，支持热插拔，方便安装和维护； 主席单元具有批准代表的发言申请功能; | [5 empty] | 0 | 个 | 10 | 28: 10
22 | 手拉手主席单元(方管无屏） | 采用“手拉手”连接方式，支持热插拔，方便安装和维护； 主席单元具有批准代表的发言申请功能; | [5 empty] | 0 | 个 | 1 | bar: 28
23 | 8芯延长线 | 8芯公对母连接线缆，50米 | [5 empty] | 0 | 个 | 50 | 28: 50
24 | 双8寸线阵列全频扬声器 | 幅频响应：不劣于65Hz-20kHz 单元配置：不劣于2× 8"长冲程低音单元，1× 3"高音 | [5 empty] | 0 | 只 | 8 | 16: 8
25 | 单18寸线阵列低频扬声器 | 频率响应：不劣于30Hz-150Hz 额定功率：不劣于800W 单元配置：不劣于1× 18"⻓冲程低音单元 | [5 empty] | 0 | 只 | 2 | 16: 2
26 | 线阵挂架 | 最大承重：600kg 安全系数：6 | [5 empty] | 0 | 套 | 2 | 16: 2
27 | 双通道DSP数字功放 | 额定功率：不小于2×3000Wpeak@8ohm，2×1500Wrms@8Ω，2×2600Wrms@4Ω，1×5200Wrms@8Ω桥接； 频率响应：不劣于20Hz～20kHz， ±1dB； | [5 empty] | 0 | 台 | 1 | bar: 16
28 | 双通道DSP数字功放 | 额定功率：不小于2×2000Wpeak@8ohm，2×1000Wrms@8Ω，2×1700Wrms@4Ω，1×3400Wrms@8Ω桥接； 频率响应：不劣于20Hz～20kHz， ±1dB； | [5 empty] | 0 | 台 | 1 | bar: 16
29 | 无源单10寸两分频全频音箱 | 幅频响应：不劣于65Hz-20kHz(-10dB) 额定功率：不小于300W 单元配置：不劣于1× 10"⻓冲程低音单元，1× 75"高音压缩驱动器 | [5 empty] | 0 | 只 | 8 | 16: 8
30 | 无源12寸返听音箱 | 幅频响应：不劣于60Hz-20kHz(-10dB) 额定功率：不小于350W 单元配置：不劣于1× 12"⻓冲程低音单元，1× 75"高音压缩驱动器 | [5 empty] | 0 | 只 | 4 | 16: 4
31 | 四通道DSP数字功放 | 额定功率：不小于4×900Wpeak@8ohm，4×450Wrms@8Ω，4×750Wrms@4Ω，2×1500Wrms@8Ω桥接； 频率响应：不劣于20Hz～20kHz， ±1dB； | [5 empty] | 0 | 台 | 3 | 16: 3
32 | 扬声器支架 | 扬声器支架 | [5 empty] | 0 | 只 | 8 | 16: 8
33 | 24数字调音台 | 平衡式MIC输入通道：24路； USB音乐输入通道：2路； MAIN输出通道：2路； AUX输出通道：8路； 耳机输出通道：1路； 具备分频器、压限器、均衡器、相位、 延时、复制等基本功能； | [5 empty] | 0 | 台 | 1 | bar: 16
34 | 有源5寸监听音箱 | 频率响应FR：56Hz-22kHz； 额定功率/峰值功率：低频：50W/100W；高频：30W/60W | [5 empty] | 0 | 对 | 1 | bar: 16
35 | 双通道手持无线套装 | 红外线数据同步装置，射频载波范围：500 ~ 935MHZ 工作距离：不小于80米 频响范围： 50HZ ~ 16KHZ（±3db） 手持发射机： 电池续航：> 8小时 | [5 empty] | 0 | 套 | 2 | 16: 2
36 | 双通道头戴无线套装 | 工作距离：不小于80米 频响范围： 50HZ ~ 16KHZ（±3db） 动态范围： > 100dB 腰包发射机： 电池续航：> 8小时 | [5 empty] | 0 | 套 | 2 | 16: 2
37 | 有源定向天线 | 频率范围: 500~ 900MHz 天线增益: 4~6dBi 电源要求: BNC接头提供幻像供电5~12V/0. 1A | [5 empty] | 0 | 对 | 1 | bar: 16
38 | 天线支架 | [6 empty] | 0 | 对 | 1 | bar: 16
39 | 数字融合会议系统主机 | 有线无线融合，支持主机无线、有线单元接入， 频率响应：+-1dB（20Hz~20KHz）; 无线跳频技术。实时扫描环境无线噪声，自动切换至干净频点，有效避免频率干扰； | [5 empty] | 0 | 台 | 1 | bar: 16
40 | 数字融合会议系统 -无线方管主席单元（2.8吋屏） | 频率响应：不劣于50Hz~16KHz; 内置不小于3000mAH锂电池，支持外接干电池备用 | [5 empty] | 0 | 支 | 1 | bar: 16
41 | 数字融合会议系统 -无线方管代表单元（2.8吋屏） | 频率响应：不劣于50Hz~16KHz; 内置不小于3000mAH锂电池，支持外接干电池备用 | [5 empty] | 0 | 支 | 10 | 16: 10
42 | 无线会议系统充电箱 | 电源：110V-240V~50Hz/60Hz 功率：50W 充电位数：10 | [5 empty] | 0 | 只 | 1 | bar: 16
43 | 数字融合会议系统无线 网关 | 频率响应：+-1dB（20Hz~20KHz）; 系统采样频率不小于 48KHz，支持对会议单元进行主席、VIP、列席三种角色定义； | [5 empty] | 0 | 个 | 1 | bar: 16
B | 视频显示系统 | [8 empty] | -
1 | 86寸会议一体机 | 屏幕尺寸：≥86英寸 分辨率：3840*2160 （4K高清画质） 屏幕比例：16:9 OSD语言：中文、繁体、英文等多国语言 WIFI：5G模块兼容4G+5G+蓝牙通信 | [5 empty] | 0 | 台 | 37 | 3 | 1 | 1 | 3 | 1 | 1 | 1 | 1 | 1 |  | 1 |  |  | 1 | 1 |  |  |  |  | 1 | 1 | 1 | 1 | 1 | 1 | 1 | 1 |  |  | 1 | 1 | 1 | 1 | 1 | 1 | 1 | 1 | 1 | 1 | 1 | 1 | 1
2 | 红外智能笔 | 红外智能笔 | [5 empty] | 0 | 台 | 39 | 3 | 1 | 1 | 3 | 1 | 1 | 1 | 1 | 1 |  | 4 |  |  | 1 | [5 empty] | 1 | 1 | 1 | 1 | 1 | 1 | 1 | 1 |  |  | 1 | 1 | 1 | 1 | 1 | 1 | 1 | 1 | 1 | 1 | 1 | 1 | 1
3 | 无线投屏器 | 无线投屏器 | [5 empty] | 0 | 台 | 43 | 3 | 1 | 1 | 3 | 1 | 1 | 1 | 1 | 1 |  | 4 |  |  | 1 |  | 1 | 1 | 1 | 1 | 1 | 1 | 1 | 1 | 1 | 1 | 1 | 1 |  |  | 1 | 1 | 1 | 1 | 1 | 1 | 1 | 1 | 1 | 1 | 1 | 1 | 1
4 | OPS电脑-I5 10代 8+256G | 1、Intel I5 8+256G | [5 empty] | 0 | 台 | 39 | 3 | 1 | 1 | 3 | 1 | 1 | 1 | 1 | 1 |  | 4 |  |  | 1 | [5 empty] | 1 | 1 | 1 | 1 | 1 | 1 | 1 | 1 |  |  | 1 | 1 | 1 | 1 | 1 | 1 | 1 | 1 | 1 | 1 | 1 | 1 | 1
5 | 智慧交互系统客户端软件 | 1、支持信息发布，用户可以通过软件发布公司新闻、内部通知、紧急公告等。 2、支持即时推送或定时发布内容，确保信息的及时传达。支持自定义设置发布内容、素材及显示时间。 3、支持一键预约会议，设置开始和结束时问、参与人员、会议主题和描述。 4、支持自动发送会议邀请和提醒给所有参与者。 5、支持通过会议列表视图全面浏览所有安排中的会议信息。支持简化会议组织流程，通过语音转写自动转写输入、定义会议主题和描述。 6、支持一键加入、取消会议功能，允许用户在会议开始前迅速进入会议界面。支持对会议预约进行排序和筛选，使用户能够根据自己的日程和偏好快速找到特定的会议。 7、支持对会议室选择，使用户能够根据自己的日程和位置快速找到特定的会议。 8、支持会议日程信息自动延伸至会议室，确保所有参与者都能及时获取会议安排。支持语音接入视频会议，说出语音控制词“接入视频会议”自动连接至预定的视频会议平台。 9、支持无线投屏功能，快速将个人设备的内容展示到会议室的大屏幕上。 10、支持自定义语音控制命令，以适应特定的用户需求和使用场景。支持通过语音命令直接打开特定的应用程序，如打开腾讯会议、打开WPS等。 11、支持实时语音转写功能，采用离线版的实时语音转写模型。能准确捕捉会议中的每一句话并迅速转换为文本。 12、用户可以在会议进行的同时实时查看转写结果，并以字幕形式投放在大屏上。会议结束后，自动生成会议纪要，以二维码形式展示在屏幕上，可扫码一键打包带走。 13、支持转写文木的多种格式导出，包括TXT、PDF、Word文档等，方便用户后续处理和分享。支持转写文本以字幕形式实时显示在会议屏幕上。 14、允许用户根据需要调整字幕的大小、颜色和位置。增强信息的可访问性，自定义字幕的外观。 15、允许用户调整字幕的字体大小以适应不同视力水平的观众。允许用户选择字幕的颜色以优化屏幕可读性。 16、支持投屏功能，允许用户无线地将个人设备上的内容投射到会议室的大屏幕上。支持的文件格式包括PPT、PDF、图片和视频。用户可以实时共享演示文稿、文档、图像和多媒体内容，确保信息传达的直观性和互动性。 | [5 empty] | 0 | 套 | 27 | 1: 3; 2: 1; 3: 1; 4: 3; 5: 1; 6: 1; 7: 1; 8: 1; 9: 1; 10: 1; 11: 4; 12: 1; 13: 1; 14: 1; 15: 2; 16: 1; 18: 1; 19: 1; 28: 1
6 | 75寸/86寸移动支架 | 75寸/86寸通用移动支架 | [5 empty] | 0 | 台 | 11 | 14: 1; 15: 2; 20: 1; 21: 1; 22: 1; 23: 1; 24: 1; 25: 1; 26: 1; 27: 1
7 | 55寸移动支架 | 55寸通用移动支架 | [5 empty] | 0 | 台 | 3 | 11: 3
8 | 55寸会议一体机 | 屏幕尺寸：55英寸 屏幕宽高比：16：9 屏幕防护：≥莫氏7级全钢化玻璃 分辨率：≥3840 X 2160 显示面积 (Active) H x V：≥12084(H) X 680.5(V)mm 显示色彩：≥07 Billon colors 对比度：≥4000：1 亮度：≥200cd/m² 可视角：≥178° 响应时间：≤8ms 声音系统：B/G,D/K,I,N 接口：≥RJ45*1 COAX同轴输出*1 接口：≥AV*2、TV*1、5mm耳机接口*1、HDMI*3、USB*2、内置4G wifi模块 电源、功耗：AC100～240V 50/60HZ、功耗≤120W | [5 empty] | 0 | 台 | 4 | 11: 3; 15: 1
9 | 拼接屏 | 屏幕尺寸 55英寸；拼接厚度 5MM背光类型 DLCD 显示尺寸(mm) L1211x W685；物理分辨率 2K (1920 x 1080) 整机峰值亮度 500cd/㎡±30；动态对比度 4000：1 | [5 empty] | 0 | 台 | 4 | 10: 4
11 | 室内Q1.8H | 像素点间距：≤8mm2 像素构成：1R、1G、1B 整屏平整度≤0.04mm 水平视角≥170°；垂直视角≥170° | [5 empty] | 0 | 平方米 | 56.96 | 12: 28.48; 13: 28.48
12 | 配套电源 | [6 empty] | 0 | 套 | 2 | bar: 12 to 13
13 | 视频处理器 | 支持1路DP 2、1路HDMI 0同时输入 支持2路HDMI 4和2路DVI输入 支持最大带载1048万像素，最宽16384像素，或最高8192像素 | [5 empty] | 0 | 台 | 4 | bar: 12 to 13; 16; 28
14 | 接收卡 | 支持超大带载面积,单卡带载常规：128X1024 像素点，PWM：256X1024 像素点，视芯：162X1024 像素点； | [5 empty] | 0 | 张 | 132 | 12: 66; 13: 66
15 | 配套辅材 | 国产 | [5 empty] | 0 | 批 | 2 | bar: 12 to 13
16 | 配电柜 | 输出6路32A/D型空开 485远程控制，TCP网口远程控制，遥控远程，开关锁屏功能，历史记录查询 | [5 empty] | 0 | 台 | 2 | bar: 12 to 13
17 | 人工结构 | 定制 | [5 empty] | 0 | 平方 | 56.96 | 12: 28.48; 13: 28.48
18 | 触摸一体机 | 25英寸 I5/4G/128G | [5 empty] | 0 | 台 | 3 | bar: 12 to 13; 28
19 | 会议一体机 | 一体机,135寸,P56,智能LED显示终端, | [5 empty] | 0 | 台 | 3 | bar: 17 to 19
20 | 会议电脑 | 会议电脑 | [5 empty] | 0 | 台 | 1 | bar: 28
21 | 室内全彩LED显示单元 （主屏） | 像素间距(mm)：86 刷新率(Hz)：≥3840 | [5 empty] | 0 | ㎡ | 90 | 16: 54; 28: 36
22 | 30KW配电柜 | 30KW配电柜，含PLC | [5 empty] | 0 | 台 | 1 | bar: 28
23 | 屏幕钢结构 | 钢结构施工 | [5 empty] | 0 | ㎡ | 90 | 16: 54; 28: 36
24 | 屏幕包边 | 不锈钢包边，防指纹工艺 | [5 empty] | 0 | 项 | 2 | bar: 16; 28
25 | 备品 | 模组\电源等备品备件 | [5 empty] | 0 | 项 | 2 | bar: 16; 28
26 | 60KW配电柜 | 60KW配电柜，含PLC | [5 empty] | 0 | 台 | 1 | bar: 16
27 | 15.6寸液晶屏升降器 | 屏幕尺寸：16" 屏幕分辨率：1920*1080 | [5 empty] | 0 | 套 | 1 | bar: 16
C | 录播系统 | [8 empty] | -
1 | ISP图像处理AI摄象机 | 传感器类型：1/8 英寸 , CMOS, 有效像素：207 万 水平转动范围：±170° 20倍光学变焦 | [5 empty] | 0 | 台 | 44 | 1: 6; 2: 2; 3: 2; 4: 4; 5: 2; 6: 2; 7: 2; 8: 2; 9: 2; 10: 1; 11: 2; 12: 3; 13: 3; 14: 4; 16: 4; 28: 3
2 | 智慧云盒 | 整体功能：ARM嵌入式架构，基于Linux操作系统。要求采用一体式集成化设计，内置视音频互动、视频录制、实时直播、音频处理功能。 视频接口：HDMI in≥1和Digital Video in（RJ45）≥1、HDMI out≥1； 音频接口：Digital MIC（RJ45）≥2，Line in≥1，Line out≥1； | [5 empty] | 0 | 台 | 14 | 1: 3; 2: 1; 3: 1; 4: 2; 5: 1; 6: 1; 7: 1; 8: 1; 9: 1; 14: 2
3 | 智慧视讯管理软件 | 一、整体设计 采用B/S架构设计，通过主流浏览器登录软件对设备进行管控； 支持对设备进行网络设置、系统参数设置等相关管理配置功能； 支持自定义设备在关机状态下的上电后的触发模式，包括上电后自动进入休眠、上电后自动进入工作等状态； 支持用户管理系统，可添加多个账户区分管理员与普通用户的不同账号密码及系统权限； 支持通过本设备对外接的数字高清摄像机进行远程配置，统一维护和管理界面，无需独立登录外接摄像机。 二、录制应用 支持对外接摄像机画面、外接HDMI教学课件画面进行组合画面或单一画面录制； 录制画面分辨率支持1080p@30/25fps、720p@30/25fps，码流512Kbps~40Mbps可设； 支持U盘录制和集中存储录制，支持ftp或http对接存储服务器平台实现分布式录制集中式存储以及视频资源的自动归档； 支持录制、暂停、停止等基本功能操作，可自定义录制的画质，最高支持1080p@30/25fps； 支持分段录制技术，当录制的课程时间较长时，可按照用户设定的文件时长自动分割录制成多个视频文件，提供不分段、30分钟分段、60分钟分段三种方式可选。提供软件功能界面截图并加盖厂家投标专用章或公章； 支持对录制视频按主讲人或文件名进行模糊检索，并查看视频的时长、分辨率、帧率、码率、编码标准等录像文件视音频指标。可基于录制时间对录像文件进行顺序或倒序排列，便于快速检索所需视频。支持对录像文件进行回放和下载。 三、导播控制 支持基于web浏览器的导播模式； 支持外接摄像机、外接HDMI信号的实时PVW预览画面和PGM实录画面直观窗口显示，支持自定义PVW预览窗口的名称根据用户需求自定义修改； 支持满足基本课堂录制需求的非线编功能，包括添加水印式LOGO、添加字幕、各音轨开关控制和音量调节、添加片头片尾等； 配套提供可安装于多媒体教学显示一体机的客户端控制软件，教师在教学显示一体机上进行教学操作的同时，通过客户端即可实现录播终端的便捷控制操作； 要求提供的客户端控制软件支持通过网络方式对接录播终端，并能通过账密登录鉴权的方式进行录播终端的操作控制； 要求提供的客户端控制软件支持课堂实录控制，通过软件可对录播终端进行录制开始、自动导播开启/关闭等功能控制。同时支持获取录播终端设置的录制课程文件的名称、主讲教师等信息，并支持对此信息进行自定义重新编辑； 要求提供的客户端控制软件支持显示录制参数信息，包括录制文件分辨率、帧率、码流等；同时也支持查看录播终端的文件存储空间信息； 要求提供的客户端控制软件支持对录播终端的直播功能控制，可一键启动/停止直播流推送； 要求提供的客户端控制软件支持对录播终端的互动功能控制，可通过通讯录信息、网络短号、互动群组等方式发起互动； 要求提供的客户端控制软件支持对接视频资源管理平台，获取平台下发的排课信息，并支持打开个人课程表信息进行查看； 1要求提供的客户端控制软件支持录像文件管理，通过软件可获取对接录播系统的录像文件信息，并支持下载、删除等操作； 1要求提供的客户端控制软件支持控制菜单收起，在完成控制操作后，支持将软件控制菜单收起成为单个图标，以免影响授课展示。需要使用时点击图标可快速展开控制菜单。 四、实时直播 支持标准RTMP视频传输协议，实现录制画面或互动画面的推流直播功能。支持主子高低双码流同步推流直播，推流分辨率最高支持1080P@30fps； 支持自定义推流分辨率和码率，码率2Kbps~40Mbps范围可设，以适应不同网络环境下保持直播的流畅性； 最大支持3路RTMP同步推流，实现多流直播。 五、视频互动 短号系统：可以通过直接呼叫短号快速创建互动房间； 分组系统：支持对通讯录自定义添加分组，可对分组内账号进行批量快速呼叫； 呼叫记录：自动保留最近呼叫的历史记录，便于快速查询回拨； 互动画质：录播主机双向互动过程中，在4Mbps带宽下可实现1080p@30fps画质，支持网络自适应功能； 互动画质支持高清1080p@30fps。 六、音频处理 内置高质量音频处理能力，支持EQ均衡、AEC回声抑制、AGC自动增益、ANS噪声抑制； 支持录课模式和互动模式两种不同应用场景下的针对性音频处理能力，适应不同场景下的音频指标差异，实现免调试自适应。 | [5 empty] | 0 | 套 | 14 | 1: 3; 2: 1; 3: 1; 4: 2; 5: 1; 6: 1; 7: 1; 8: 1; 9: 1; 14: 2
4 | 高清摄像机 | 传感器类型：CMOS，1/5英寸 传感器像素：有效像素不低于207万 焦距：12倍变焦 自动跟踪：支持基于AI进行人物识别的自动跟踪技术，单摄像机无需增加任何其他设备即可实现人物移动的自动画面跟踪拍摄。 | [5 empty] | 0 | 台 | 14 | 1: 3; 2: 1; 3: 1; 4: 2; 5: 1; 6: 1; 7: 1; 8: 1; 9: 1; 14: 2
5 | AI摄像机管理软件 | 摄像机管理软件采用B/S架构，支持通用浏览器直接访问进行管理。 | [5 empty] | 0 | 套 | 14 | 1: 3; 2: 1; 3: 1; 4: 2; 5: 1; 6: 1; 7: 1; 8: 1; 9: 1; 14: 2
6 | 高清一体化摄像机 | 4K超高清图像：采用1/8英寸高品质CMOS图像传感器，最大分辨率可达3840×2160，输出帧率高达30帧/秒 光学变倍镜头：12 倍 光学变倍镜头 | [5 empty] | 0 | 台 | 14 | 1: 3; 2: 1; 3: 1; 4: 2; 5: 1; 6: 1; 7: 1; 8: 1; 9: 1; 14: 2
7 | 移动示教推车 | 车体配套2米万向臂，转臂水平360度旋转，双节多方位调节；垂直60度调节。横臂称重：0.5-2KG或2-4KG可选 整车高8米，可以满足15度倾斜测试，负重50kg行走无倾斜。 电源系统：电池容量最大39AH，支持4-6小时持续工作容量 | [5 empty] | 0 | 台 | 14 | 1: 3; 2: 1; 3: 1; 4: 2; 5: 1; 6: 1; 7: 1; 8: 1; 9: 1; 14: 2
8 | 触摸一体机 | 具备25英寸1920*1080高清10点电容触摸屏 存储性能：缓存容量不小于4G,存储容量不小于32G；操作系统 ：Android 11及以上版本； | [5 empty] | 0 | 台 | 14 | 1: 3; 2: 1; 3: 1; 4: 2; 5: 1; 6: 1; 7: 1; 8: 1; 9: 1; 14: 2
9 | 无线图传智能终端 | 通过8G无线WIFI传输HDMI视频和音频信号，最长可达200米（656英尺）； 支持一发一收，最多可支持一发四收； | [5 empty] | 0 | 套 | 14 | 1: 3; 2: 1; 3: 1; 4: 2; 5: 1; 6: 1; 7: 1; 8: 1; 9: 1; 14: 2
10 | 多功能控制台 | 可以控制64台会议摄像机； 键盘预置位存贮功能：1-16台摄像机，每台可存贮64个预置位，超过17台，每台存贮6-8个预置位 | [5 empty] | 0 | 台 | 1 | bar: 4
11 | 摇杆 | 采用变速四维摇杆进行控制，扭动摇杆可直接控制会议摄像机全方位转动，镜头变焦放大缩小，根据摇杆控制的力度能变速控制，快慢节奏随及掌控。 采用船型开关的方式进行对会议摄像机的变焦调节 | [5 empty] | 0 | 台 | 1 | bar: 10
12 | 录播系统 | B/S架构设计，网页操作一键录制、停止，操作简单易用 H.264 HP高清视频编码算法，AAC音频编码算法； 能够按照会议模式创建录制任务进行录制； 支持创建信号源基本信息，包括名称、录入时段、信号源地址 可自定义选择信号分屏模式，支持多路信号录制 支持预览信号源图像，选择信号源录制和直播 录入内容自动存储，支持查看存储记录，并支持下载 进行回放查看，回放时支持暂停和进度控制 支持对输入信号源的维护管理，自定义名称 能够进行直播，提供多种显示模式，例如全屏放大、多分屏、画中画等显示模式 | [5 empty] | 0 | 套 | 1 | bar: 29
13 | 录播服务器 | 内存：16GB DDR4 RECC 硬盘： 5寸 企业级6T SATA 2K*4 网络：双口千兆网口（RJ45） 电源：550W（1+1）冗余电源 | [5 empty] | 0 | 台 | 1 | bar: 29
14 | 智能控制交互系统 | 系统采用B/S架构，通过web方式可以访问管理中心软件，支持主流浏览器，功能包括拼接管理、拼接控制、预案管理、设备管理、权限管理、日志管理等功能。 可以对大屏幕上显示的各种信号窗口进行管理和控制，如全屏显示、跨屏显示、任意大小显示、单屏显示，移动和缩放等。 对所有接入系统的信号源进行预览，在投放大屏前可以对信号进行开窗预览，通过拖拽的方式从信号源列表中将信号拖拽到大屏，预览确认信号正常后可以再投放大屏。 大屏显示内容回显，投放在大屏的信号窗口画面在系统回显。 可以设置大屏显示预案，对大屏布局和投放信号快速保存，可以一键快速调用预案，同时可以设置轮巡，不需要人工干预可以自动按照设定的时间自动启动预案。 拼接大屏的设置管理，支持创建大屏并与输入解码器适配绑定，支持重新编辑。 分类型对设备进行配置管理，包括大屏、编解码器等。 可支持与第三方的视频平台对接，能够将接入的IP摄像机投放在大屏任意位置、调整大小、叠加显示。 具有自带全功能的底层软件基础，可配合全系列接口机实现全功能的软件管理功能。 能够进行双系统的备份，保障系统的稳定运行。 系统能够添加跑马灯，文字内容、文字颜色、文字大小、背景颜色、移动速度可以自由设置。 系统支持tcp/udp监听反馈，实现对监听数据预分析，根据判断结果进行自定义处理。 系统支持232/485、红外、网络、蓝牙、zigbee多种形式的协议，进行设备控制及状态监测。 支持对话筒信号和现场扩声的其它信号，进行实时电平监视和操控，具备一键恢复功能，操作简单、稳定，出现问题时可以一键还原，保障会议稳定进行。 支持语音识别控制，可指定唤醒词，通过语音进行预案切换。 系统通过可视化终端设计器，采用全可视化、零代码编程设计方式，集成常用设备组件、按钮和样式，便捷的客户化实施。 | [5 empty] | 0 | 套 | 1 | bar: 29
15 | 可视化控制编程软件 | 可自定义用户管理界面格式及内容，定制化设计； 内置主流设备库，如摄像机、DVD、矩阵、投影机等，可直接调用； 可建议新的数据库，可模拟会议场景控制。 满足多种场景预案设置功能：场景内联动控制，间隔时间设置；一键控制，简单智能；切换时间小于1秒。 满足电脑视频信号无线传输与管理功能：具备分辨率：640*480至1920*1200；频率：60Hz以上 满足音频、视频状态实时查看功能：音频输入、输出通道电平实时显示；所有视频画面控制终端上实时同步显示，无卡顿。 具备视频实时预览，所见即所得功能；满足20路以上视频在控制终端上回显功能；多视频输入输出源25Fps实时回显；可根据网络及终端处理能力自定义回显窗口，满足10路以上同时回显 | [5 empty] | 0 | 套 | 1 | bar: 29
D | 分布式系统 | [8 empty] | -
1 | 信号输入输出节点 | 分辨率支持 4K@60 向下兼容（标准分辨率）；支持 H.265 硬件实时编解码，向下兼容 H.264; 具备坐席管理功能，支持 OSD 切换、键鼠滑屏、多分屏 KVM、坐席推送、信号标注、视频墙推送、坐席权限 | [5 empty] | 0 | 台 | 156 | 1: 24; 2: 8; 3: 8; 4: 18; 5: 8; 6: 8; 7: 8; 8: 8; 9: 8; 10: 11; 11: 11; 12: 9; 13: 9; 14: 11; 15: 7
2 | 分布式操控软件 | 分布式可视化控制软件，可以在windows、IOS、Android、麒麟、鸿蒙等各种终端上实现对全平台的控制，包括信号源检索、预案调用、信号预览回显、大屏控制等功能； 采用可视化的界面，所见即所得，虚拟大屏、信号回显查看以及设备的控制，都支持通过设计软件进行自定义布局和设置，包括LOGO。 交互方式采用触摸的方式，可以实现信号源拖拽大屏投放，对信号源窗口可以放大、缩小、移动、关闭操作。将信号源拖拽到系统大屏区域，可以实时投放到大屏显示。单击选中信号窗口后，拖拽可以移动信号源的窗口位置；两指分合操作可以对信号源窗口进行放大、缩小。 能够一键切换大屏布局模式，控制大屏电源开关。 信号源投放大屏前可以进行预览，确认图像画面正确后投放大屏显示，避免信号投放错误。 大屏布局和显示内容预案的一键快速切换，如欢迎模式、汇报模式、日常模式等，在需要的时候可以一键调用启动预案，切换大屏模式和显示的内容。 支持现场环境设备的控制功能，包括调音台、话筒、投影机、灯光等设备。 | [5 empty] | 0 | 套 | 15 | bar: 1 to 14; 28
3 | 信号接入 | 分辨率支持 4K@60 向下兼容（标准分辨率）；支持 H.265 硬件实时编解码，向下兼容 支持 POE 与外部供电双供电模式； 音频： HDMI 内嵌/48K 单端立体声 Mic/Line 电平输入+输出 解码性能： 4K@60 × 1 / 1080P@60 × 4 / 960×540@30 × 32 | [5 empty] | 0 | 台 | 22 | 16: 13; 28: 9
E | 会议预约系统 | [8 empty] | -
1 | 会议显示屏 | 尺寸：16英寸 面板类型：IPS液晶屏，LED背光， 显示区域：3416(W)mm×1959(H)mm | [5 empty] | 0 | 套 | 38 | 1: 3; 2: 1; 3: 1; 4: 3; 5: 1; 6: 1; 7: 1; 8: 1; 9: 1; 11: 1; 12: 2; 13: 2; 14: 2; 17: 2; 18: 2; 19: 2; 20: 1; 21: 1; 22: 2; 23: 2; 24: 1; 25: 1; 26: 1; 27: 1; 28: 2
2 | 人脸识别授权 | 通过会议信息显示屏终端摄像头捕捉参会人员的面部照片，自动上传至人脸识别服务系统。 比对成功后支持参会人员的自动签到； | [5 empty] | 0 | 套 | 38 | 1: 3; 2: 1; 3: 1; 4: 3; 5: 1; 6: 1; 7: 1; 8: 1; 9: 1; 11: 1; 12: 2; 13: 2; 14: 2; 17: 2; 18: 2; 19: 2; 20: 1; 21: 1; 22: 2; 23: 2; 24: 1; 25: 1; 26: 1; 27: 1; 28: 2
F | 配套设备及辅助材料 | [8 empty] | -
1 | 8路网络时序电源 | 整机容量50A ，配置双极63A空开，提供过流短路保护功能。 8路电源时序控制，共提供8+1个插座输出，紫铜铜片，万能插座适合各种插头。支持2台机器级联，且第二台可无限扩展。 | [5 empty] | 0 | 台 | 22 | 1: 2; 2: 1; 3: 1; 4: 1; 5: 1; 6: 1; 7: 1; 8: 1; 9: 1; 10: 1; 11: 1; 12: 2; 13: 2; 14: 1; 16: 3; 28: 2
2 | 音频隔离器 | 音频电路类型：无源线路隔离，基于变压器 频道数：立体声(双通道） 频率相应：不劣于20Hz～20KHz(±1dB) | [5 empty] | 0 | 台 | 24 | 1: 3; 2: 1; 3: 1; 4: 3; 5: 1; 6: 1; 7: 1; 8: 1; 9: 1; 10: 1; 11: 1; 12: 1; 13: 1; 14: 2; 16: 2; 28: 3
3 | 多媒体机柜 | 多媒体机柜 | [5 empty] | 0 | 台 | 17 | 1: 1; 2: 1; 3: 1; 4: 1; 5: 1; 6: 1; 7: 1; 8: 1; 9: 1; 10: 1; 11: 1; 12: 1; 13: 1; 14: 1; 16: 2; 28: 1
4 | 线材接插件 | 线材接插件 | [5 empty] | 0 | 项 | 28 | bar: 1 to 28
5 | 多媒体地插 | 多媒体地插 | [5 empty] | 0 | 台 | 22 | 12: 2; 13: 2; 16: 6; 17: 2; 18: 2; 19: 2; 22: 2; 23: 2; 28: 2
G | 会议管理系统管理端 | [8 empty] | -
1 | 会务管理系统 | 支持与同品牌无纸化终端、电子桌牌无缝对接，拓展无纸化会议室时无需重复建设。 服务端及终端支持中英文多语言自由切换。 支持通过PC端、移动端多种方式进行会议预约。PC端实现Web浏览器预约、OA对接预约、Outlook对接预约、Exchange对接预约；移动端支持微信公众号预约、微信小程序、企业微信预约、钉钉预约、飞书HTML5页面预约。 系统实现OA系统对接、门禁系统对接、中控系统、企业微信对接、钉钉对接、第三方系统对接、文件同步等多种方式，使单位的组织架构、用户与系统的组织架构、使用用户一对一对应，并支持定期同步更新。 支持短信、邮件、语音等系统对接，将会议邀请、会议变更、会议审核、会议取消等消息以邮件的形式通知至参会人员。 支持与微信小程序、微信公众号、钉钉、飞书、Outlook、OA、企业微信及第三方系统办公对接，实现将会议邀请、会议变更、会议审核、会议结束、会议取消等消息通知至参会人员。 系统支持与录播设备联动，，当会议启动时，录播设备将自动开始录制。会后，用户可以方便地在线预览录制的视频文件，并可以选择一键导出会前、会中、会后的资料，便于整理。 系统支持与占空传感器联动，当会议开始后，如果在设定的时间内没有人员活动，系统将自动释放会议室资源。 支持可视化显示会议室每天各时段会议状态，使用颜色区分会议室的会议时段、空闲时段、维修时段等，便于用户快速甄别会议室的状态，在会议室空闲时段可以快速预约。 支持按月、周等形式对会议日历进行排布。使用日历的方式展示给用户当月的会议日程安排，在有会议的日期内缩略显示会议主题，点击日期详细查看当日的会议信息、会议资料和会议参会人员。 支持显示跨天会议的完整时间段。 支持以时间节点的形式展示当天所有的会议，按照时间倒序的形式进行展示。 支持创建会议时通过部门关联快速检索公司内部员工。也支持导入的方式增加参会人员，支持自定义设置参会人员的会议角色权限，如：会议主席、会议秘书、参会人员的角色。 支持一个会议创建多个会议议题，支持每个议题上传关联多个会议资料，会议资料支持Office文档类、PDF类、TXT文档、图片类、视频类文件资源。支持每个议题都可以设置不同的参会人员及会议秘书、会议主席。支持通过权限配置每位参会人员在指定议题下的会议资料查看权限。 系统内置可视化组件，实现平面图的方式显示会议室布局位置。可按照会场实际位置进行布局；在会议预约时，使用可视化的方式为参会人员进行排位，可随时位置调换。 系统支持多种会议通知频率，包括提前五分钟、提前十五分钟、提前1小时和提前1天，以确保参会人员能够及时收到会议通知。 支持查看全部已申请的会议，会前可随时上传、补充会议资料； 会议启动，到达会议预定开始时间时，系统将自动启动会议，并在会议信息显示屏上以不同颜色的灯带表示会议室的使用状态，便于参会人员直观了解会议室的占用情况。 会议取消，在会议启动前，可以将会议取消，会议取消后，当前会议室可在此时段内被其他管理员预约其他会议； 参会人员会前通过会议资料实现资料共享，可随时下载查看； 会议结束后，会议管理员可上传会议过程中的决议、会议记录等会议资料，形成完整会前、会中、会后资料。参会人员可下载查看； 会议室集中管理，利用动态的会议预约申请手段，解决公司会议室固定资产利用不充分的问题。系统内置强大的审批功能，可为每个会议室独立设置按，同时可为每个会议室设置会议审批管理员； 支持创建周期会议，重复频率包含每天、每个工作日、每周、每月等。 支持将创建的会议保存为模板。 支持使用已保存的会议模板进行会议创建，使用模板会议创建后参会人员、会议通知模式、会议议题、参会人员排位等信息自动显示。 支持创建会议室选择需要准备的会议服务。 支持在管理后台新建会议议题，议题开始时可通过侯会信息播报屏进行语音播报会议议题及议题下的参会人员。 支持灵活定义会议室类型，可以按照会议室类型作为筛选条件快速查找会议室。 支持使用可视化设计工具对会议室真实布局进行绘制，可根据真实会议室场景平面图作为底图，按照真实布局对固定资产摆放。 支持企业的组织架构维护，可以按照实际的组织架构一一对应管理，分多级管理。 支持会议信息显示屏，开机可显示会议室名称、全天会议安排及本次会议、下场会议主题等信息。 支持针对会议室的状态，可视化设计信息显示屏的筹备中、签到中、会议中、空闲中不同状态下的显示内容。 支持可视化组件对会议信息屏显示内容进行灵活排版。可视化组件包含的内容包括但不限于：人脸检测组件、会议列表组件、已签到人员组件、图片组件、视频组件、视频流组件、文本组件、矩形组件、时间轴组件、时钟表盘组件、时间文本组件、按钮组件、天气组件、环境监测组件、会议二维码组件等。 支持会议信息显示屏与会议室绑定，可监测终端的联机状态、运行状态。 支持在会议信息显示屏进行临时会议的预约。 系统支持所有的会议信息显示屏显示统一风格，也支持每个会议信息显示屏显示不同的风格。 会议签到，在会议即将开始到结束期间，参会人员可通过会议信息显示屏进行多种方式签到方式，包括扫码签到、人脸识别、验证码签到、指纹签到。签到数据将实时同步到后台，确保签到信息的准确性和实时性。 系统支持与门禁对接，系统支持与门禁系统对接，参会人员可通过人脸识别、IC卡等方式签到开门。 系统支持与占空感应器对接会议室预约后，设置会议室监控时长，到达预设时间后内如无人员活动自动释放会议室资源。 系统支持与中控系统对接，并在系统内灵活配置控制设备预案。 会议信息显示屏能够支持与同品牌信息发布系统集成使用，会议时显示绑定会议室的全天会议日程安排，无会时显示预编辑的多媒体信息发布节目。 系统具备对每个会议室单独设置审批流程，可实现单人审批、多人审批、整个审批流程设置。 流程设置的逻辑节点包含全局节点、审批节点；其中全局节点包含开始、会议结束审批和结束节点；审批节点包含用户审批、审批表单、多路判断、会签审批、智能匹配五个节点。 支持自定义审批逻辑，用户审批节点支持部门+用户的方式进行选择，只可选择一人作为审批人。 审批表单节点支持选择指定审批人审批指定审批表单。支持通过多路判断节点判断审批人的角色信息、部门信息。判断条件包含预约部门、会议时间（分钟）、会议室等进行判断。会签审批节点支持选择多个审批人审批指定的审批表单；支持选择“与”、“或”关系；选择完成后，展示部门、审批人、审批角色以及审批表单等信息。支持智能匹配节点，按照部门主管审批；支持选择“与”、“或”关系。 支持会议室收费功能，可自由配置收费类型以及收费规则。 支持预先设置收费模板，如日常收费模板、特价收费模板等。 支持设置收费规则明细，包含日期、时间、单价、时长等内容。 支持安全管理，定期更换口令，设置口令冻结时间，根据需要调整身份鉴别次数和日志审计保存周期。 | [5 empty] | 0 | 套 | 1 | bar: 29
2 | 会务预约平台服务器 | 会务管理系统机架式服务器，对会务管理系统进行控制与提供服务 内置千兆网卡，支持7*24小时无间断使用 CPU：Intel I7 内存容量：16GB 硬盘：SSD 512G | [5 empty] | 0 | 台 | 1 | bar: 29
3 | 智会中控 | 与会议室中控系统对接，实现会议室内各种设备的智能控制。 在会议开始前，系统会自动开启会议室的设备，包括窗帘、灯光、空调、升降屏和门禁等。 在会议结束后，会务管理系统根据场景实现会议室设备的联动。例如，当会议结束时，自动关闭投影、窗帘、灯光、空调等设备，同时解锁门禁，方便参会人员离开会议室。 | [5 empty] | 0 | 套 | 1 | bar: 29
4 | OA系统对接 | 与OA系统对接，可实现系统之间用户和组织架构信息双向同步 对接后双方系统的人员和会议室信息实现双向同步 可在OA系统预约会议并将会议信息同步至会务管理系统，也可在会务管理系统预约会议将会议信息同步至OA系统，并生成待办日程 | [5 empty] | 0 | 套 | 1 | bar: 29
5 | 会议预约邮件对接软件 | 与邮件系统对接，实现会议预定、会议审批、会议通过、会议驳回、会议变更、会议取消等邮件通知 可根据会议需要发送会议提醒频率，以防止与会人员忘记会议 | [5 empty] | 0 | 套 | 1 | bar: 29
6 | 短信平台对接 | 与短信平台对接，实现会议短信通知。 实现会议预定、会议审批、会议通过、会议驳回、会议变更、会议取消等短信通知 可根据会议需要发送会议提醒，以防止与会人员忘记会议 | [5 empty] | 0 | 套 | 1 | bar: 29
7 | 门禁系统对接 | 支持与门禁系统通过网络协议的方式进行对接，实现门开关的智能控制。 在创建会议时，会务管理系统向门禁系统推送人员ID和会议时间信息，确保只有本场会议的参会人员能够进入当前会议室。 参会人员可以在会前15分钟通过刷IC卡或进行人脸识别的方式打开门禁，方便快捷的进入会议室。 支持会议信息显示屏与门禁系统对接，通过人脸识别、用户密码等认证方式实现门禁联动。 | [5 empty] | 0 | 套 | 1 | bar: 29
8 | 单点登录 | 与客户单点登录系统集成，可实现双方系统的用户和组织结果信息同步 可将会务系统内嵌到第三方系统，以保证页面跳转 在单点登录过程中，只使用一次身份验证就可以实现系统间的跳转，无需重复输入账号密码 | [5 empty] | 0 | 套 | 1 | bar: 29
9 | 腾讯会议平台对接 | 支持与腾讯ROOMS视频会议系统对接 支持通过会务管理系统，预约会议后自动在ROOMS上按对应的会议开始时间、会议结束时间、会议主题等基本信息同步创建会议。 支持通过会务管理系统通知服务，向参会人员发送入会邀请，包括视频会议号、会议开始时间、会议结束时间、会议主题等信息。 | [5 empty] | 0 | 套 | 1 | bar: 29
10 | 考勤系统对接 | 支持与考勤系统通过网络协议的方式进行对接，实现人脸库信息同步。 在创建会议时，会务管理系统向推送人员ID和会议时间信息，确保只有本场会议的参会人员能够进入当前会议室。 参会人员可以在会前进行人脸识别的方式打开门禁，方便快捷的进入会议室。 支持会议信息显示屏，通过人脸识别、用户密码等认证方式实现门禁联动。 | [5 empty] | 0 | 套 | 1 | bar: 29
11 | 医院教学培训管理系统对接 | 与医院教学培训管理系统对接，可实现系统之间用户和组织架构信息双向同步 对接后双方系统的人员和会议室信息实现双向同步 可在排课系统预约会议并将会议信息同步至会务管理系统，也可在会务管理系统预约会议将会议信息同步至排课系统，并生成待办日程 | [5 empty] | 0 | 套 | 1 | bar: 29
H | 电子桌牌 | [8 empty] | -
1 | 光伏7.5寸双面墨水屏电子桌牌 | 屏幕尺寸：不低于5寸双面 分辨率：不低于800*480 内置电池：不低于230mAh | [5 empty] | 0 | 台 | 20 | 29: 20
2 | 蓝牙控制基站（PC版） | 桌牌与网络基站之间正常通讯半径不小于15米 | [5 empty] | 0 | 台 | 1 | bar: 29
I | 考勤管理系统 | [8 empty] | -
1 | AI考勤管理平台 | 1、数据采集服务： （1）要求具备人脸识别功能、人体识别功能、人数统计功能 2、智能检索功能： （1）要求具备以图搜图功能， （2）要求具备多维查询功能：支持对实时抓拍和历史抓拍人脸图片及场景图以时间、地点、身份、人脸属性（性别、年龄、眼镜、帽子、口罩、抽烟、打手机）以及清晰度等为检索条件进行检索；支持对实时抓拍和历史抓拍人体图片及场景图以时间、地点、身份、人体属性（上下衣款式、衣物颜色、手提物体、交通工具、背包、性别、年龄、眼镜、帽子、口罩、抽烟、打手机等）以及清晰度等为检索条件进行检索； 3、考勤管理功能 （1）要求具备考勤功能，系统支持对教室进行无感考勤管理，利用人脸识别技术实现学生考勤系统； （2）人员资料管理：人员资料管理中包含学生资料管理及教职工资料管理。通过在学生管理平台建档之后，导入人脸图片及填写对应资料，并授权学生进出哪一间教室的权限，以及设置授权时间，实现对学生人员信息的信息化管理 5、提供平台对应的硬件配置不得低于： CPU：8核16线程 内存：64G/DDR4/2133/MHz/ECC/REG/2RANK 硬盘：1*2T/SATA/7200RPM/企业级 数据盘：1*6T | [5 empty] | 0 | 套 | 1 | bar: 29
2 | AI视频授权接入解析模块 | 视频结构化图片，数据分析接入，每增加一个授权增加支持1路摄像头并发接入。 | [5 empty] | 0 | 路 | 43 | 29: 43
3 | 考勤摄象机 | 成像分辨率 1920*1080@30fps 内嵌高精度人脸检测及识别算法 检测性能满足 12 帧/秒,50 张人脸/帧 脱机人脸库 5W 张，识别率达 95% 集成云台及变焦功能，支持角度转动、变倍变焦、预置位、巡航等功能 | [5 empty] | 0 | 台 | 43 | 29: 43
4 | 医院教学培训管理系统对接 | 根据用户需求进行医院教学培训管理系统对接与考勤系统的对接，实现统一身份认证、基础数据同步、业务数据融合。 | [5 empty] | 0 | 项 | 1 | bar: 29
5 | 会务系统对接 | 根据用户需求进行与会务系统的基础数据同步对接，实现人脸底照的增删改查实时联动。 | [5 empty] | 0 | 项 | 1 | bar: 29
J | 医院教学培训管理系统 | [8 empty] | -
1 | 学术任职 | 学术任职信息的查询、录入，同时也可以接入审核流程，对录入的信息进行审核。 | [5 empty] | 0 | 项 | 1 | bar: 29
2 | 学生信息管理 | 系统可管理每个实习生、进修生、研究生的基本信息。学生信息可按界别、类别分开管理。老师用账号进到教学培训管理系统后，可以看到自己所带的学生数量及学生的基本信息，系统可按时间维度分类实习生、进修生、研究所。 | [5 empty] | 0 | 项 | 1 | bar: 29
3 | 教师信息管理 | 建立全院带教老师的花名册，登记带教老师的基本信息。教学培训管理部门随时掌握每位带教老师的情况，包括教师基本信息、相关档案材料、所带课程、以及学生对该教师的评价情况等。 | [5 empty] | 0 | 项 | 1 | bar: 29
4 | 学生轮训管理 | 教学培训管理部门对一批学生进行轮训安排；可以直观掌握每个学生的轮训安排；可以直观地掌握每个科室、每个时段的轮训安排情况。 | [5 empty] | 0 | 项 | 1 | bar: 29
5 | 教学培训计划管理 | 各个教研室每个月都会定期或不定期举办多种临床教学培训活动，或者，请院外专家来院举办学术讲座等。教学培训管理部门需要汇总、发布教学培训活动信息，并且监督教学培训活动的执行情况。各类活动都有学时要求。 | [5 empty] | 0 | 项 | 1 | bar: 29
6 | 教学培训评价管理 | 根据医院实际情况制定学生对课程的评价模板、学生对老师的评价模板、老师对学生的评价模板、专家对教学培训活动的评价模板。学生每学完一门课程，可以对该门课程进行质量评价；学期末，老师可以对每名学生进行评价；学生也可以对老师进行评价；教学培训督导可以对每一项教学培训活动进行评价；从而形成对教学培训工作的全面评价，达到改进教学培训质量的目的。 | [5 empty] | 0 | 项 | 1 | bar: 29
7 | 课程/活动预约 | 课程/活动预约可提供自定义教学培训课程活动地点、活动类型的自定义功能；活动管理员可按需发布活动内容，并选择参与科室；系统需提供活动签到功能，并且自动统计应到人数、实到人数、未到人数；普通用户可预约已发布的活动，可查看个人待参加的所有活动。 | [5 empty] | 0 | 项 | 1 | bar: 29
8 | OA系统对接 | 根据用户需求进行管理平台与现有OA系统的对接，实现统一身份认证、基础数据同步。 | [5 empty] | 0 | 项 | 1 | bar: 29
L | 灯光系统 | [8 empty] | -
1 | 200瓦LED三基色 | 寿命：50000小时 额定功率：200W 显色指数：Ra≥90 | [5 empty] | 0 | 台 | 16 | 16: 16
2 | LED成像灯B | 功率: 250W 显色指数: Ra≥95 特殊显指: R9≥90,R15≥90 色 温: 3200K，4500K,5600K可选.或3000K-6000全光谱可调 | [5 empty] | 0 | 台 | 18 | 16: 18
3 | 8路信号放大器 | 8路信号放大器 | [5 empty] | 0 | 台 | 2 | 16: 2
4 | 老虎控台 | 120GB固态硬盘，4GB内存； 12个DMX输出端口，2048个/4096个DMX通道； | [5 empty] | 0 | 台 | 1 | bar: 16
5 | 灯光控制器 | 7寸电容显示屏，Intel i5 CPU，4GB内存，120G古态硬盘: 内置2路USB0接口，可连接鼠标、键盘、U盘等，方便操作; 内置4路千兆网口，可连接网络，实现第三方工具的有线或无线连接: ART-NET信号，可转成DNK512输入输出; 内置4路DNX512端口，共2048通道;并可增加网络扩展，扩展到16个DIK512端口; | [5 empty] | 0 | 台 | 1 | bar: 16
6 | 智能数字电柜 | 供电：三相AC380V±10％，频率50Hz±5％。 额定功率：12路×4KW; 可适用于任何负载。 带国际DMX512信号协议、Art-net灯光网络协议、智能控制定制协议三种控制模式。 | [5 empty] | 0 | 台 | 1 | bar: 16
7 | 灯钩 | 灯钩 | [5 empty] | 0 | 个 | 80 | 16: 80
8 | 保险绳 | 保险绳 | [5 empty] | 0 | 根 | 70 | 16: 70
M | 语音转写系统 | [8 empty] | -
1 | 实时语音转写系统 | 适配银河麒麟、中标麒麟、统信等国产操作系统。与飞腾、兆芯、鲲鹏、海光等国产芯片兼容运行。 支持实时语音识别能力，支持16kHz/8kHz采样率，16bit位深，单通道音频 支持录音文件转写能力：能够实现对中文普通话、英文等语种的音频文件转写文字功能，支持MP3、WAV、PCM、M4A、WMA、MP4、OPUS、AMR、3GP、AAC、FLAC等音频文件格式 支持录音文件转写支持文稿模式和字幕模式两种输出格式 具备高效的语音增强能力，以满足在多种环境中应用，引擎内置降噪模块，能够降低一定范围内噪音对识别的干扰 支持敏感词过滤：可扩展配置敏感词，可用于敏感词进行屏蔽、标注或删除等功能开发 支持语气词过滤，可扩展手动添加语气词过滤规则，开启语气词过滤后在识别结果中自动删去匹配的语气词 支持无缝对接会务管理系统。 在会务管理系统中创建会议后，支持在语音转写系统中手动同步会议。 支持按照会议名称、会议时间等多种数据字段精准查找会议信息。 支持以列表的形式查看会议信息，包含会议日期、会议名称、会议开始结束时间、纪要的开始和结束时间以及语音转写的启动次数等信息。 通过服务IP地址、服务端口号等数据字段的填写以及会议室的选择，可将会务管理系统中某个会议室的会议预约信息同步至语音转写系统中。 支持手动启动实时纪要功能，点击开始后进入实时会议纪要页面。 在实时会议纪要页面中，支持显示会议主题、参会人员、会议纪要的开始时间和结束时间以及记录操作页面。 支持以点击参会人员的方式，自动在操作页面转写并记录该参会人员的讲话内容。 语音转写系统支持实现实时编辑和文字内容排版展示。 支持会议秘书对转写的内容进行编辑修改操作，包含字号大小、字体类型、加粗、倾斜、下划线、删除线、文本颜色、背景色、清除格式、修改、保存等功能。 语音转写完成后，支持以文件格式导出，包含txt、doc、mp3、json等常见格式。 支持将转写后的文件逐个下载，也可一键下载全部。 会议秘书在编辑会议纪要时，支持修改会议纪要的字号大小、字体类型等，支持加粗、倾斜、下划线、删除线、文本颜色、背景色、清除格式、撤销重做、保存等操作。 支持同步会议终端的排位信息，实现在参会人员讲话时自动识别参会人员信息，并转写其讲话内容。 支持在实时会议纪要页面显示会议主题以及会议的开始和结束时间。 在会议列表页面支持通过点击的方式查看每场会议下的会议纪要。 支持全球10种语种及方言，包含中、英、日、韩、法、西、俄、广东话、越南语、阿拉伯语的实时互译转写。 支持私有云部署，内容隐私安全隐藏。 支持录入错误的内容可以直接通过语音进行修改，实现实时编辑。 支持会后针对会议内容进行语音到文字的转化，并通过机器学习进行校准，达到快速准确的效果。 | [5 empty] | 0 | 套 | 1 | bar: 16
2 | 翻译引擎授权 | 中/英/日/韩互译授权 | [5 empty] | 0 | 个 | 1 | bar: 16
3 | 图像字幕合成器 | 编码性能：4K@60 + 1080P@60 + JPEG@30 解码性能：4K@60 × 1 / 1080P@60 × 4 / 960×540@30 × 32 字幕转换速率：≤200毫秒 | [5 empty] | 0 | 台 | 1 | bar: 16
N | 物联网控制系统 | [8 empty] | -
1 | 人体感应器 | RS485人体感应器人体感应器 | [5 empty] | 0 | 个 | 12 | 16: 12
2 | 空气质量传感器 | 空气质量传感器 | [5 empty] | 0 | 个 | 1 | bar: 16
3 | 物联中控系统 | 采用国产ARM Cortex A7 ≥四核@2GHz内嵌处理器，系统运行稳定、流畅。内存≥2Gbyte，存储256Mbyte。 支持红外控制、RS-232、RS-485、UDP、TCP、telnet、http、MQTT以及SNMP等多种协议，兼容性强，可对接第三方设备。 主机具备状态指示灯、≥10路独立可编程串口、≥8路独立可编程IR红外发射口、≥8路红外学习口、≥8路数字I/0控制口、≥8路弱电继电器控制接口、≥2路网络控制接口（光电互备）、≥1路HDMI接口（支持4K视频采集编码）。 支持状态反馈。操作人员可在控制端查看所有设备开关状态，设备受控情况一目了然，大大减轻操作人员工作强度，使用更加人性化。 支持视频信号预览。用户可通过控制端查看会议摄像机画面预览，并根据会议画面对设备进行调整，同时可查看多路画面。（此功能需提供视频进行佐证） 支持音频增益、电平实时图形化显示。用户可以通过控制端音频推子调节音量 支持双机热备份。当中控主机出现故障时，备用中控主机自动承担服务，切换时间小于2s，从而保证系统在不需要人工干预的情况下能正常运行。 支持触发联动。中控主机可根据传感器采集数据和预设数据进行比对，从而自动控制空调或加湿器等设备，使环境维持在舒适的温湿度范围内。 支持互联网控制。中控主机在连接互联网的情况下，用户可操作手机或平板等移动端通过互联网实现对中控主机远程控制。 支持语音控制。中控主机可搭配语音控制软件或支持对接主机的第三方语音采集设备，通过将语音转换成中控指令，实现对周边设备控制或场景调用。（此功能需提供视频进行佐证） 支持扫二维码控制。中控主机在连接互联网的情况下会在云平台自动生成二维码，通过微信或者浏览器扫一扫二维码，即可进入控制界面，实现对中控主机控制。支持密码权限设置。（此功能需提供视频进行佐证） 支持定时控制。用户可预先设置定时控制任务，到达指定时间后，中控主机自动执行控制任务。 支持视频矩阵可视化控制。用户可通过控制端实时预览、拖动并切换矩阵视频信号，支持设置触碰和投放触发切换方式。 支持拼接处理器或分布式系统可视化控制。用户可通过控制端实时预览、放大、缩小、拖动等方式实现大屏幕的开窗、漫游、信号切换，可对输入信号源进行置底、置顶以及一键清屏等操作，支持设置触碰和投放触发切换方式。 支持电脑远程控制。当中控主机和电脑在同一局域网情况下，用户可通过控制端APP实时对电脑远程桌面控制并查看电脑工作状态。 对接云会务系统。用户通过手机APP或WEB端预约会议室时，可设置情景类型以及开始/结束时间。会议开始前，系统会自动调用场景，场景内所有设备联动启动或切换；会议结束后设备自动关闭。 具备可视化图形设计器，支持控制界面可视化自定义（包含窗体、容器、组态按钮、推子、电平表、视频信号预览列表、大屏、显示器等组件），设备接口定义可视化，设备拓扑图编辑可视化，可拖拽进行设置，实现所见及所得，用户可自定义修改； 可视化图形设计器自定义编辑的可视化控制界面，可同时支持Android、鸿蒙、IOS、windows、统信、麒麟等操作系统 可以实时查看中控主机运行状态，包括CPU、内存、网络等运行状态 | [5 empty] | 0 | 套 | 1 | bar: 16
4 | 物联中控界面设计软件 | 可自定义中控系统控制界面样式及内容，定制化设计； 内置主流设备库，如摄像机、DVD、矩阵、投影机、编解码一体机、功放、音频处理器空调等，可直接调用； 可建议新的项目数据库，可模拟会议场景控制。 满足多种场景预案设置功能：场景内联动控制，间隔时间设置；一键控制，简单智能；切换时间小于1秒。 满足音频、视频状态实时查看功能：音频输入、输出通道电平实时显示；所有视频画面控制终端上实时同步显示，无卡顿。 满足音频模式、音量调节等功能：具备8种以上音频模式调用，切换时间小于1秒；具备所有输入和输出通道音量大小、静音等控制。 | [5 empty] | 0 | 套 | 1 | bar: 16
5 | 8路轨道式继电器 | 继电器接口：不低于8路-50A 常开 可控制 DC 0-35V AC 0-277V | [5 empty] | 0 | 台 | 3 | 16: 3
6 | 4寸触控面板 | 分辨率：4寸 480RGB*480 | [5 empty] | 0 | 台 | 2 | 16: 2
7 | 10寸触控面板 | 尺寸：不低于10英寸 PoE功率：24W （12V/2A） 端口：不低于RJ-45*1、USB0*1、RS-485*1、IO*1、WGD*1 | [5 empty] | 0 | 台 | 1 | bar: 16
8 | 控制终端软件 | 分布式可视化控制软件，可以在windows、IOS、Android、麒麟、鸿蒙等各种终端上实现对全平台的控制，包括信号源检索、预案调用、信号预览回显、大屏控制等功能； 采用可视化的界面，所见即所得，虚拟大屏、信号回显查看以及设备的控制，都支持通过设计软件进行自定义布局和设置，包括LOGO。 交互方式采用触摸的方式，可以实现信号源拖拽大屏投放，对信号源窗口可以放大、缩小、移动、关闭操作。将信号源拖拽到系统大屏区域，可以实时投放到大屏显示。单击选中信号窗口后，拖拽可以移动信号源的窗口位置；两指分合操作可以对信号源窗口进行放大、缩小。 能够一键切换大屏布局模式，控制大屏电源开关。 信号源投放大屏前可以进行预览，确认图像画面正确后投放大屏显示，避免信号投放错误。 大屏布局和显示内容预案的一键快速切换，如欢迎模式、汇报模式、日常模式等，在需要的时候可以一键调用启动预案，切换大屏模式和显示的内容。 支持现场环境设备的控制功能，包括调音台、话筒、投影机、灯光等设备。 | [5 empty] | 0 | 套 | 1 | bar: 16
9 | 操作电脑 | 会议电脑 | [5 empty] | 0 | 台 | 1 | bar: 16
O | 系统网络 | [8 empty] | -
1 | 接入交换机 | 24口POE交换机 | [5 empty] | 0 | 台 | 16 | 1: 2; 2: 1; 3: 1; 4: 2; 5: 1; 6: 1; 7: 1; 8: 1; 9: 1; 11: 1; 12: 1; 13: 1; 14: 1; 16: 1
2 | 汇聚交换机 | [6 empty] | 0 | 台 | 1 | bar: 29
P | 施工及其他辅材 | [6 empty] | 0 | 项 | 1 | bar: 1
总计（万元） | [7 empty] | 0 |  |  | 0 | 0 | 0 | 0 | 0 | 0 | 0 | 0 | 0 | 0 | 0 | 0 | 0 | 0 | 0 | 0 | 0 | 0 | 0 | 0 | 0 | 0 | 0 | 0 | 0 | 0 | 0 | 0 | 0 | 0 | 0 | 0 | 0 | 0 | 0 | 0 | 0 | 0 | 0 | 0 | 0 | 0