## 改造项目
手术麻醉科手术间设备设施采购及安装项目—报价表
序号 | 类别 | 设施设备名称 | 参数及安装要求 | 单位 | 数量 | 单价（元） | 合计（元） | 备注
1 | 防护配套项目 | 拆除原钢板、新安装电解钢板 | 1.拆除设施需要做成品保护，含气密式试验、安装调试等。 2.其他:综合考虑完成该工艺的所有施工内容，及相关规范 | ㎡ | 120 |  |  | 含边运营边安装
2 |  | 拆装无影灯1套、吊塔2套 | 1.拆除设施需要做成品保护，含气密式试验、安装调试等。 2.其他:综合考虑完成该工艺的所有施工内容，及相关规范 | 台 | 3 |  |  | 含边运营边安装
3 |  | 拆装观片灯、情报面板 | 1.拆除设施需要做成品保护，含气密式试验、安装调试等。 2.其他:综合考虑完成该工艺的所有施工内容，及相关规范 | 台 | 2 |  |  | 含边运营边安装
4 |  | 拆装医用气体设备带 | 1.拆除设施需要做成品保护，含气密式试验、安装调试等。 2.其他:综合考虑完成该工艺的所有施工内容，及相关规范 | 条 | 1 |  |  | 含边运营边安装
5 |  | 拆装送风管 | 1.拆除设施需要做成品保护，含气密式试验、安装调试等。 2.其他:综合考虑完成该工艺的所有施工内容，及相关规范 | 条 | 2 |  |  | 含边运营边安装
6 |  | 拆装回风管 | 1.拆除设施需要做成品保护，含气密式试验、安装调试等。 2.其他:综合考虑完成该工艺的所有施工内容，及相关规范 | 条 | 8 |  |  | 含边运营边安装
7 |  | 拆装药品柜、器械柜、麻醉柜 | 1.拆除设施需要做成品保护，含气密式试验、安装调试等。 2.其他:综合考虑完成该工艺的所有施工内容，及相关规范 | 台 | 3 |  |  | 含边运营边安装
8 |  | 拆装照明灯具 | 1.拆除设施需要做成品保护，含气密式试验、安装调试等。 2.其他:综合考虑完成该工艺的所有施工内容，及相关规范 | 套 | 20 |  |  | 含边运营边安装
9 |  | 拆装送风天花 | 1.拆除设施需要做成品保护，含气密式试验、安装调试等。 2.其他:综合考虑完成该工艺的所有施工内容，及相关规范 | 套 | 1 |  |  | 含边运营边安装
10 |  | 拆除地面 | 1.楼板地面原饰面（含找平层）拆除至原砼基面 2.铲除、清理基层、废渣堆放 3.其他:综合考虑完成该工艺的所有施工内容及相关规范 | ㎡ | 64 |  |  | 含边运营边安装
11 |  | 拆除电动门 | 1.拆除设施需要做成品保护。 2.其他:综合考虑完成该工艺的所有施工内容并运输仓库。 | 樘 | 2 |  |  | 含边运营边安装
12 |  | 原监控设备、网线配套拆装 | 其他:综合考虑完成该工艺的所有施工内容及相关规范 | 项 | 1 |  |  | 含边运营边安装
13 | 防护项目 | 硫酸钡地面 | 1.50mm厚1:2.5水泥砂浆掺硫酸钡抹面压实赶光 2.(按4个铅当量防护配置) 1:1水泥砂浆压实赶光 3.刷素水泥浆一道(内掺建筑胶) 4.其他:综合考虑完成该工艺的所有施工内容及相关规范 | m2 | 64 |  |  | 含边运营边安装
14 |  | 防辐射双开电动悬挂式自动推拉门 | 1.门类型:防辐射双开电动悬挂式自动推拉门(内置3mm厚铅板) 2.尺寸:1500*2100mm(含门框) 4.计价包含不锈钢合页、不锈钢拉手、不锈钢门锁、门扇、门套、电动导轨装置、不锈钢装饰带、铝合金型材收边、防护材料、超高降效费等一切相关费用。 5.防护门有防辐射观察窗 6.其他:综合考虑完成该工艺的所有施工内容，详见设计图纸及相关规范 | 樘 | 1 |  |  | 含边运营边安装
15 |  | 医疗洁净钢制单开门(防辐射污物门) | 1.门类型:医疗洁净钢制单开门(防辐射污物门) 2.视窗玻璃:双层5mm钢化玻璃四角圆角中空窗 3.计价包含不锈钢合页、不锈钢拉手、不锈钢门锁、门磁吸、门扇、门套、观察窗、闭门器、防护材料、超高降效费等一切相关费用。 4.其他:综合考虑完成该工艺的所有施工内容，详见设计图纸及相关规范 | 樘 | 1 |  |  | 含边运营边安装
16 |  | 墙面、顶棚铅板 | 1.4.0mm厚铅板包钉头，固定压条,压条横间距700mm,纵向间隔600mm 2.3.0mm厚铅板铺设 3.6mm厚硅酸钙板 4.上下楼板固定,搭设50*50*2钢方管骨架 5.其他:综合考虑完成该工艺的所有施工内容及相关规范 | m2 | 198.43 |  |  | 含边运营边安装
17 |  | 同质透心PVC地板胶楼地面 | 1.2mm厚PVC地板（同质透心无方向），专用地板胶焊条接缝处理 2.专用胶粘剂粘结(基层与地板背面同时涂胶) 3.自流平层 4.其他:综合考虑完成该工艺的所有施工内容，详见设计图纸及相关规范 | m2 | 45 |  |  | 含边运营边安装
18 |  | 所有风管、洞口封堵 | 1.4.0mm厚铅板包裹 2.其他:综合考虑完成该工艺的所有施工内容及相关规范 | ㎡ | 15 |  |  | 含边运营边安装
19 | 其他 | 设计费（元） |  | 项 | 1
20 |  | 检测费（元） |  | 项 | 1
21 |  | 安全文明措施费（元） |  | 项 | 1 |  |  | 含边运营边安装
22 | 小计（元）
23 | 税金（元）
24 | 合计（元）